## data处理ok
水用量（kg/m³） | 水泥用量 | 外加剂用量 | 水泥砂浆强度 | 胶凝材料用量 | 水灰比（W/C） | 水胶比（W/Ceq） | 骨胶比（A/Ceq） | 混凝土抗压强度
water | cement | Admixtures | Strength of cement mortar | 水泥+粉煤灰 cementitious material | water-cement ratio (W/C) | water-cementitious material ratio (W/Ceq) | aggregate-cementitious material ratio (A/Ceq
water kg/m3 | cement | Admixtures | strength of cement mortar Mpa |  |  |  |  | compressive strength of concrete
166.5 | 578.1 | 5.8 | 49.3 | 578.1 | 0.28801 | 0.28801 | 2.8315 | 64.03
166.5 | 520.3 | 5.8 | 49.3 | 578.1 | 0.32001 | 0.28801 | 2.7839 | 64.03
166.5 | 474 | 5.8 | 49.3 | 578.1 | 0.35127 | 0.28801 | 2.7556 | 62.23
166.5 | 433.6 | 5.8 | 49.3 | 578.1 | 0.38399 | 0.28801 | 2.7305 | 54.63
160 | 330 | 3.3 | 57.75 | 330 | 0.48485 | 0.48485 | 5.6061 | 41.9
160 | 280 | 3.3 | 57.75 | 329.5 | 0.57143 | 0.48558 | 5.6146 | 42.85
160 | 248 | 3.3 | 57.75 | 330.5 | 0.64516 | 0.48411 | 5.5976 | 41.9
160 | 215 | 3.3 | 57.75 | 330.5 | 0.74419 | 0.48411 | 5.5976 | 41.23
193 | 256 | 1.38 | 62.5 | 341 | 0.75391 | 0.56598 | 5.2053 | 37.4
193 | 274 | 1.39 | 62.5 | 342 | 0.70438 | 0.56433 | 5.2018 | 34.9
193 | 357 | 1.45 | 62.5 | 357 | 0.54062 | 0.54062 | 4.8964 | 38.2
193 | 300 | 1.52 | 62.5 | 375 | 0.64333 | 0.51467 | 4.6613 | 39.2
193 | 284 | 1.54 | 62.5 | 379 | 0.67958 | 0.50923 | 4.5884 | 42.6
193 | 269 | 1.56 | 62.5 | 384 | 0.71747 | 0.5026 | 4.5026 | 41.3
194 | 332 | 1.68 | 62.5 | 415 | 0.58434 | 0.46747 | 4.1253 | 40.5
198 | 450 | 8.5 | 62.5 | 450 | 0.44 | 0.44 | 3.6889 | 48
198 | 396 | 7.94 | 62.5 | 466 | 0.5 | 0.42489 | 3.5622 | 49
194 | 370 | 8.72 | 62.5 | 462 | 0.52432 | 0.41991 | 3.6147 | 50.1
194 | 351 | 8.84 | 62.5 | 468 | 0.55271 | 0.41453 | 3.5406 | 52.2
196 | 433 | 10.21 | 62.5 | 541 | 0.45266 | 0.36229 | 2.939 | 60.4
166 | 415 | 0 | 53.5 | 415 | 0.4 | 0.4 | 4.306 | 39.81
166 | 290.5 | 0 | 53.5 | 415 | 0.57143 | 0.4 | 4.2096 | 38.67
166 | 249 | 0 | 53.5 | 415 | 0.66667 | 0.4 | 4.2313 | 37.24
166 | 207.5 | 0 | 53.5 | 415 | 0.8 | 0.4 | 4.1373 | 34.11
166 | 166 | 0 | 53.5 | 415 | 1 | 0.4 | 4.106 | 27.74
170 | 485.7 | 0 | 53.5 | 485.7 | 0.35001 | 0.35001 | 3.4713 | 48.07
166 | 306 | 0 | 49.3 | 306 | 0.54248 | 0.54248 | 6.402 | 29.4
166 | 260 | 0 | 49.3 | 324 | 0.63846 | 0.51235 | 5.9321 | 25.8
160 | 260 | 0 | 49.3 | 324 | 0.61538 | 0.49383 | 5.9321 | 27.6
157 | 260 | 0 | 49.3 | 324 | 0.60385 | 0.48457 | 5.9321 | 29
160 | 245 | 0 | 49.3 | 325 | 0.65306 | 0.49231 | 5.8954 | 25.4
157 | 245 | 0 | 49.3 | 325 | 0.64082 | 0.48308 | 5.8954 | 27.1
174 | 230 | 0 | 49.3 | 329 | 0.75652 | 0.52888 | 5.7933 | 22.6
169 | 230 | 0 | 49.3 | 329 | 0.73478 | 0.51368 | 5.7933 | 25.8
174 | 355 | 0 | 49.3 | 355 | 0.49014 | 0.49014 | 5.3437 | 37.3
174 | 329 | 0 | 49.3 | 375 | 0.52888 | 0.464 | 5.0053 | 32.8
169 | 329 | 0 | 49.3 | 375 | 0.51368 | 0.45067 | 5.0053 | 35.7
165 | 329 | 0 | 49.3 | 375 | 0.50152 | 0.44 | 5.0053 | 36.8
174 | 302 | 0 | 49.3 | 371 | 0.57616 | 0.469 | 5.027 | 31.6
169 | 302 | 0 | 49.3 | 371 | 0.5596 | 0.45553 | 5.027 | 33.5
165 | 302 | 0 | 49.3 | 371 | 0.54636 | 0.44474 | 5.027 | 36
174 | 284 | 0 | 49.3 | 376 | 0.61268 | 0.46277 | 4.9282 | 36
169 | 284 | 0 | 49.3 | 376 | 0.59507 | 0.44947 | 4.9282 | 31.1
165 | 284 | 0 | 49.3 | 376 | 0.58099 | 0.43883 | 4.9282 | 34.2
132 | 250 | 0.78 | 49.3 | 250 | 0.528 | 0.528 | 7.86 | 27.2
132 | 200 | 1.16 | 49.3 | 250 | 0.66 | 0.528 | 7.86 | 25.3
130 | 200 | 1.16 | 49.3 | 260 | 0.65 | 0.5 | 7.5538 | 24.2
130 | 200 | 1.16 | 49.3 | 270 | 0.65 | 0.48148 | 7.2037 | 24.3
148 | 259 | 1.25 | 49.3 | 370 | 0.57143 | 0.4 | 4.9622 | 43.8
150 | 225 | 1.25 | 49.3 | 375 | 0.66667 | 0.4 | 4.9013 | 41.6
147 | 184 | 1.25 | 49.3 | 368 | 0.79891 | 0.39946 | 4.9891 | 37.1
144 | 288 | 1.25 | 49.3 | 411 | 0.5 | 0.35036 | 4.3796 | 49.4
145 | 249 | 1.25 | 49.3 | 415 | 0.58233 | 0.3494 | 4.3301 | 46.3
139 | 199 | 1.25 | 49.3 | 398 | 0.69849 | 0.34925 | 4.5578 | 41.1
151 | 352 | 1.25 | 49.3 | 503 | 0.42898 | 0.3002 | 3.4076 | 57.4
144 | 288 | 1.25 | 49.3 | 432 | 0.5 | 0.33333 | 3.9884 | 48.3
142 | 237 | 1.25 | 49.3 | 379 | 0.59916 | 0.37467 | 4.5594 | 44.2
158 | 494 | 4.94 | 49.3 | 494 | 0.31984 | 0.31984 | 3.6397 | 61.5
158 | 444.6 | 4.94 | 49.3 | 494 | 0.35538 | 0.31984 | 3.6397 | 62.6
158 | 419.9 | 4.94 | 49.3 | 494 | 0.37628 | 0.31984 | 3.6397 | 64
158 | 395.2 | 4.94 | 49.3 | 494 | 0.3998 | 0.31984 | 3.6397 | 63.2
158 | 370.5 | 4.94 | 49.3 | 494 | 0.42645 | 0.31984 | 3.6397 | 60.2
185 | 330 | 1.98 | 49.3 | 330 | 0.56061 | 0.56061 | 5.6515 | 36.9
185 | 279 | 2.1 | 49.3 | 349 | 0.66308 | 0.53009 | 5.2894 | 35.7
185 | 270 | 2.31 | 49.3 | 385 | 0.68519 | 0.48052 | 4.7013 | 32.3
185 | 264 | 2.64 | 49.3 | 440 | 0.70076 | 0.42045 | 3.9886 | 32.7
185 | 370 | 2.22 | 49.3 | 370 | 0.5 | 0.5 | 4.9324 | 44.3
185 | 315 | 2.36 | 49.3 | 394 | 0.5873 | 0.46954 | 4.5711 | 47.8
185 | 308 | 2.64 | 49.3 | 440 | 0.60065 | 0.42045 | 3.9886 | 43
185 | 308 | 3.08 | 49.3 | 514 | 0.60065 | 0.35992 | 3.2704 | 42.8
185 | 451 | 2.71 | 49.3 | 451 | 0.4102 | 0.4102 | 3.8914 | 51.6
185 | 379 | 2.84 | 49.3 | 474 | 0.48813 | 0.3903 | 3.6308 | 55.8
185 | 360 | 3.08 | 49.3 | 514 | 0.51389 | 0.35992 | 3.2704 | 48.4
185 | 383 | 3.83 | 49.3 | 638 | 0.48303 | 0.28997 | 2.4404 | 59.1
141.1 | 588 | 0.9 | 42.56 | 588 | 0.23997 | 0.23997 | 2.9167 | 75.2
141.1 | 529.2 | 0.9 | 42.56 | 588 | 0.26663 | 0.23997 | 2.9167 | 89
141.1 | 470.4 | 0.9 | 42.56 | 588 | 0.29996 | 0.23997 | 2.9167 | 85.5
141.1 | 411.6 | 0.9 | 42.56 | 588 | 0.34281 | 0.23997 | 2.9167 | 82.6
141.1 | 353.8 | 0.9 | 42.56 | 588 | 0.39881 | 0.23997 | 2.9167 | 81.2
141.1 | 294 | 0.9 | 42.56 | 588 | 0.47993 | 0.23997 | 2.9167 | 80.1
141.1 | 529.2 | 0.9 | 42.56 | 588 | 0.26663 | 0.23997 | 2.9167 | 83.3
141.1 | 470.4 | 0.9 | 42.56 | 588 | 0.29996 | 0.23997 | 2.9167 | 82.3
141.1 | 411.6 | 0.9 | 42.56 | 588 | 0.34281 | 0.23997 | 2.9167 | 80.3
141.1 | 353.8 | 0.9 | 42.56 | 588 | 0.39881 | 0.23997 | 2.9167 | 74.3
141.1 | 294 | 0.9 | 42.56 | 588 | 0.47993 | 0.23997 | 2.9167 | 72.1
141.1 | 529.2 | 0.9 | 42.56 | 588 | 0.26663 | 0.23997 | 2.9167 | 79.2
141.1 | 470.4 | 0.9 | 42.56 | 588 | 0.29996 | 0.23997 | 2.9167 | 77.3
141.1 | 411.6 | 0.9 | 42.56 | 588 | 0.34281 | 0.23997 | 2.9167 | 73.6
141.1 | 353.8 | 0.9 | 42.56 | 588 | 0.39881 | 0.23997 | 2.9167 | 71.8
141.1 | 294 | 0.9 | 42.56 | 588 | 0.47993 | 0.23997 | 2.9167 | 69.6
141.1 | 529.2 | 0.9 | 42.56 | 588 | 0.26663 | 0.23997 | 2.9167 | 76.7
141.1 | 470.4 | 0.9 | 42.56 | 588 | 0.29996 | 0.23997 | 2.9167 | 75.3
141.1 | 411.6 | 0.9 | 42.56 | 588 | 0.34281 | 0.23997 | 2.9167 | 72.4
141.1 | 353.8 | 0.9 | 42.56 | 588 | 0.39881 | 0.23997 | 2.9167 | 70.8
141.1 | 294 | 0.9 | 42.56 | 588 | 0.47993 | 0.23997 | 2.9167 | 66.8
179 | 352 | 3.52 | 53.15 | 352 | 0.50852 | 0.50852 | 5.2983 | 42
179 | 329.4 | 3.66 | 53.15 | 366 | 0.54341 | 0.48907 | 5.0574 | 38
179 | 325.6 | 4.07 | 53.15 | 407 | 0.54975 | 0.4398 | 4.4472 | 37.6
179 | 320.6 | 4.58 | 53.15 | 458 | 0.55833 | 0.39083 | 3.8406 | 36.8
179 | 304.8 | 5.08 | 53.15 | 508 | 0.58727 | 0.35236 | 3.3858 | 35.2
205 | 683 | 0.55 | 42.9 | 683 | 0.30015 | 0.30015 | 2.3602 | 53.7
205 | 581 | 0.55 | 42.9 | 684 | 0.35284 | 0.29971 | 2.3567 | 53.8
205 | 478 | 0.5 | 42.9 | 683 | 0.42887 | 0.30015 | 2.3602 | 45.6
205 | 410 | 0.35 | 42.9 | 683 | 0.5 | 0.30015 | 2.3602 | 42.1
205 | 513 | 0.35 | 42.9 | 513 | 0.39961 | 0.39961 | 3.4737 | 38.8
205 | 436 | 0.35 | 42.9 | 513 | 0.47018 | 0.39961 | 3.4737 | 44.5
205 | 359 | 0.25 | 42.9 | 513 | 0.57103 | 0.39961 | 3.4737 | 34.3
205 | 308 | 0.2 | 42.9 | 513 | 0.66558 | 0.39961 | 3.4737 | 29.1
205 | 410 | 0.15 | 42.9 | 410 | 0.5 | 0.5 | 4.5976 | 32.2
205 | 349 | 0.15 | 42.9 | 411 | 0.58739 | 0.49878 | 4.5864 | 30.3
205 | 287 | 0.15 | 42.9 | 410 | 0.71429 | 0.5 | 4.5976 | 24.1
205 | 246 | 0.1 | 42.9 | 410 | 0.83333 | 0.5 | 4.5976 | 20.4
172.8 | 360 | 0 | 49.3 | 360 | 0.48 | 0.48 | 5.24 | 38.1
136.8 | 180 | 1.7 | 49.3 | 360 | 0.76 | 0.38 | 5.38 | 39.1
155 | 300 | 6 | 53.3 | 300 | 0.51667 | 0.51667 | 6.4333 | 28.9
155 | 270 | 6 | 53.3 | 300 | 0.57407 | 0.51667 | 6.4333 | 27.8
155 | 240 | 6 | 53.3 | 300 | 0.64583 | 0.51667 | 6.4333 | 26.9
155 | 220 | 6 | 53.3 | 300 | 0.70455 | 0.51667 | 6.4333 | 26.2
155 | 200 | 6 | 53.3 | 300 | 0.775 | 0.51667 | 6.4333 | 25.8
145 | 460 | 10 | 53.3 | 460 | 0.31522 | 0.31522 | 3.9348 | 48.9
145 | 430 | 10 | 53.3 | 460 | 0.33721 | 0.31522 | 3.9348 | 48.1
145 | 400 | 10 | 53.3 | 460 | 0.3625 | 0.31522 | 3.9348 | 47.6
145 | 370 | 10 | 53.3 | 460 | 0.39189 | 0.31522 | 3.9348 | 46.3
145 | 340 | 10 | 53.3 | 460 | 0.42647 | 0.31522 | 3.9348 | 45.9
118 | 302 | 4.16 | 49.3 | 378 | 0.39073 | 0.31217 | 4.9312 | 50.6
185 | 402 | 0 | 51.2 | 402 | 0.4602 | 0.4602 | 4.4925 | 36.5
178.5 | 350 | 0 | 51.2 | 350 | 0.51 | 0.51 | 4.7029 | 32.8
149 | 201 | 0 | 38.6 | 262 | 0.74129 | 0.5687 | 7.7405 | 16.8
149 | 218 | 0 | 38.6 | 284 | 0.68349 | 0.52465 | 7.0775 | 19
175 | 278 | 0 | 38.6 | 278 | 0.6295 | 0.6295 | 7.0216 | 16.9
149 | 239 | 0 | 36.6 | 310 | 0.62343 | 0.48065 | 6.4129 | 21.9
149 | 264 | 0 | 36.6 | 343 | 0.56439 | 0.4344 | 5.723 | 23.9
149 | 218 | 0 | 36.6 | 284 | 0.68349 | 0.52465 | 7.0775 | 19
175 | 330 | 0 | 36.6 | 330 | 0.5303 | 0.5303 | 5.8 | 22.2
166 | 276 | 0 | 36.6 | 359 | 0.60145 | 0.4624 | 5.3064 | 27.3
166 | 252 | 0 | 36.6 | 328 | 0.65873 | 0.5061 | 5.8841 | 24.8
166 | 307 | 0 | 36.6 | 399 | 0.54072 | 0.41604 | 4.6942 | 31.7
185 | 363 | 0 | 36.6 | 363 | 0.50964 | 0.50964 | 5.1322 | 27.5
176 | 305 | 0 | 38.4 | 386 | 0.57705 | 0.45596 | 4.842 | 33.8
176 | 277 | 0 | 38.4 | 350 | 0.63538 | 0.50286 | 5.4286 | 30.1
176 | 332 | 0 | 38.4 | 420 | 0.53012 | 0.41905 | 4.3333 | 37.4
195 | 398 | 0 | 38.4 | 398 | 0.48995 | 0.48995 | 4.3191 | 33.7
167 | 338 | 0 | 39.2 | 416 | 0.49408 | 0.40144 | 4.5048 | 38.6
167 | 364 | 0 | 39.2 | 447 | 0.45879 | 0.3736 | 4.132 | 42
167 | 302 | 0 | 39.2 | 371 | 0.55298 | 0.45013 | 5.1105 | 34.7
185 | 440 | 0 | 39.2 | 440 | 0.42045 | 0.42045 | 4.1136 | 38.5
170 | 361 | 0 | 54.7 | 437.8 | 0.47091 | 0.38831 | 4.18 | 50.5
170 | 321 | 0 | 54.7 | 389.4 | 0.5296 | 0.43657 | 4.81 | 47.5
170 | 413 | 0 | 54.7 | 500.6 | 0.41162 | 0.33959 | 3.5398 | 55.1
170 | 425 | 4.3 | 54.7 | 425 | 0.4 | 0.4 | 4.3929 | 50.6
170 | 437 | 0 | 54.7 | 495.8 | 0.38902 | 0.34288 | 3.6023 | 62.1
170 | 383 | 0 | 54.7 | 433.4 | 0.44386 | 0.39225 | 4.2501 | 52.4
170 | 510 | 0 | 54.7 | 578.4 | 0.33333 | 0.29391 | 2.9633 | 64.1
170 | 486 | 4.9 | 54.7 | 486 | 0.34979 | 0.34979 | 3.7346 | 61.2
150 | 300 | 6.8 | 49.3 | 300 | 0.5 | 0.5 | 6.5 | 41.33
150 | 240 | 6.8 | 49.3 | 300 | 0.625 | 0.5 | 6.48 | 40.19
150 | 180 | 6.8 | 49.3 | 300 | 0.83333 | 0.5 | 6.4633 | 38.29
150 | 150 | 6.8 | 49.3 | 300 | 1 | 0.5 | 6.4467 | 35.25
150 | 341 | 7.5 | 49.3 | 341 | 0.43988 | 0.43988 | 5.4428 | 45.51
150 | 273 | 7.5 | 49.3 | 341 | 0.54945 | 0.43988 | 5.4282 | 46.93
150 | 205 | 7.5 | 49.3 | 341 | 0.73171 | 0.43988 | 5.4076 | 43.04
150 | 171 | 7.5 | 49.3 | 341 | 0.87719 | 0.43988 | 5.3871 | 37.72
150 | 395 | 9.5 | 49.3 | 395 | 0.37975 | 0.37975 | 4.6962 | 53.11
150 | 316 | 9.5 | 49.3 | 395 | 0.47468 | 0.37975 | 4.681 | 52.44
150 | 237 | 9.5 | 49.3 | 395 | 0.63291 | 0.37975 | 4.6608 | 51.02
150 | 198 | 9.5 | 49.3 | 395 | 0.75758 | 0.37975 | 4.6456 | 47.22
150 | 489 | 12.5 | 49.3 | 489 | 0.30675 | 0.30675 | 3.6196 | 57.57
150 | 391 | 12.5 | 49.3 | 489 | 0.38363 | 0.30675 | 3.6115 | 56.34
150 | 293 | 12.5 | 49.3 | 489 | 0.51195 | 0.30675 | 3.5971 | 55.48
150 | 245 | 12.5 | 49.3 | 489 | 0.61224 | 0.30675 | 3.5828 | 49.97
180 | 600 | 2 | 50.8 | 600 | 0.3 | 0.3 | 2.8683 | 78.2
180 | 540 | 2 | 50.8 | 600 | 0.33333 | 0.3 | 2.8683 | 80.4
180 | 480 | 2 | 50.8 | 600 | 0.375 | 0.3 | 2.8683 | 72.9
180 | 420 | 2 | 50.8 | 600 | 0.42857 | 0.3 | 2.8683 | 71.4
180 | 360 | 2 | 50.8 | 600 | 0.5 | 0.3 | 2.8683 | 62.1
180 | 300 | 2 | 50.8 | 600 | 0.6 | 0.3 | 2.8683 | 54.6
180 | 240 | 2 | 50.8 | 600 | 0.75 | 0.3 | 2.8683 | 50
160 | 421 | 0 | 49.3 | 421 | 0.38005 | 0.38005 | 4.4394 | 44.1
160 | 274 | 0 | 49.3 | 421 | 0.58394 | 0.38005 | 4.4394 | 54.7
160 | 210.5 | 0 | 49.3 | 421 | 0.7601 | 0.38005 | 4.4394 | 53.2
177 | 295 | 1 | 49.3 | 295 | 0.6 | 0.6 | 6.2203 | 26.2
155 | 170 | 0.8 | 49.3 | 524 | 0.91176 | 0.2958 | 3.1813 | 43
110 | 385 | 3.1 | 45.7 | 385 | 0.28571 | 0.28571 | 4.6727 | 54.72
117 | 465 | 5.6 | 45.7 | 465 | 0.25161 | 0.25161 | 4.0581 | 60.99
120.6 | 530 | 8 | 45.7 | 530 | 0.22755 | 0.22755 | 3.1611 | 70.78
120.6 | 424 | 8 | 45.7 | 530 | 0.28443 | 0.22755 | 3.1611 | 55.77
120.6 | 371 | 8 | 45.7 | 530 | 0.32507 | 0.22755 | 3.1611 | 49.5
106 | 209 | 1 | 44.2 | 380 | 0.50718 | 0.27895 | 5.0342 | 41.2
115 | 164 | 1 | 44.2 | 410 | 0.70122 | 0.28049 | 4.5732 | 34.4
123 | 198 | 1 | 44.2 | 440 | 0.62121 | 0.27955 | 4.175 | 36
132 | 282 | 1 | 44.2 | 470 | 0.46809 | 0.28085 | 3.8255 | 41.5
140 | 250 | 1 | 44.2 | 500 | 0.56 | 0.28 | 3.52 | 45.6
118 | 190 | 1 | 44.2 | 380 | 0.62105 | 0.31053 | 5.0053 | 40
127 | 226 | 1 | 44.2 | 411 | 0.56195 | 0.309 | 4.5304 | 43
136 | 176 | 1 | 44.2 | 440 | 0.77273 | 0.30909 | 4.1455 | 35.8
146 | 212 | 1 | 44.2 | 471 | 0.68868 | 0.30998 | 3.7877 | 35.2
155 | 300 | 1 | 44.2 | 500 | 0.51667 | 0.31 | 3.49 | 44.7
129 | 228 | 1 | 44.2 | 380 | 0.56579 | 0.33947 | 4.9763 | 38
139 | 205 | 1 | 44.2 | 410 | 0.67805 | 0.33902 | 4.5122 | 40.9
150 | 242 | 1 | 44.2 | 440 | 0.61983 | 0.34091 | 4.1159 | 37.8
160 | 188 | 0.8 | 44.2 | 470 | 0.85106 | 0.34043 | 3.766 | 32.1
170 | 225 | 0.8 | 44.2 | 500 | 0.75556 | 0.34 | 3.46 | 30.9
141 | 171 | 0.8 | 44.2 | 380 | 0.82456 | 0.37105 | 4.9447 | 34.7
152 | 246 | 0.8 | 44.2 | 410 | 0.61789 | 0.37073 | 4.4854 | 40.1
163 | 220 | 0.8 | 44.2 | 440 | 0.74091 | 0.37045 | 4.0864 | 35.5
174 | 259 | 0.8 | 44.2 | 471 | 0.67181 | 0.36943 | 3.7282 | 32.9
185 | 200 | 0.8 | 44.2 | 500 | 0.925 | 0.37 | 3.43 | 27.9
152 | 152 | 0.8 | 44.2 | 380 | 1 | 0.4 | 4.9158 | 24.4
164 | 185 | 0.8 | 44.2 | 411 | 0.88649 | 0.39903 | 4.4428 | 29
176 | 264 | 0.8 | 44.2 | 440 | 0.66667 | 0.4 | 4.0545 | 33.1
188 | 235 | 0.8 | 44.2 | 470 | 0.8 | 0.4 | 3.7064 | 30
200 | 275 | 0.8 | 44.2 | 500 | 0.72727 | 0.4 | 3.4 | 38
160 | 188 | 0 | 48 | 470 | 0.85106 | 0.34043 | 3.766 | 24.4
141 | 171 | 0 | 48 | 380 | 0.82456 | 0.37105 | 4.9447 | 31.2
152 | 246 | 0 | 48 | 410 | 0.61789 | 0.37073 | 4.4854 | 41.4
163 | 220 | 0 | 48 | 440 | 0.74091 | 0.37045 | 4.0864 | 35.8
174 | 259 | 0 | 48 | 471 | 0.67181 | 0.36943 | 3.7282 | 40.9
185 | 200 | 0 | 48 | 500 | 0.925 | 0.37 | 3.43 | 32.4
152 | 152 | 0 | 48 | 380 | 1 | 0.4 | 4.9158 | 32.4
145 | 250 | 0 | 48 | 500 | 0.58 | 0.29 | 3.51 | 41.2
150 | 212 | 0 | 48 | 471 | 0.70755 | 0.31847 | 3.7771 | 31
175 | 200 | 0 | 48 | 500 | 0.875 | 0.35 | 3.45 | 29.2
165 | 308 | 0 | 48 | 439 | 0.53571 | 0.37585 | 4.0888 | 40.1
178 | 540 | 4.1 | 49.3 | 540 | 0.32963 | 0.32963 | 3.2944 | 77.8
178 | 432 | 4.1 | 49.3 | 540 | 0.41204 | 0.32963 | 3.2944 | 76.6
178 | 324 | 4.1 | 49.3 | 540 | 0.54938 | 0.32963 | 3.2944 | 64.6
162 | 540 | 4.1 | 49.3 | 540 | 0.3 | 0.3 | 3.2944 | 84.2
162 | 432 | 4.1 | 49.3 | 540 | 0.375 | 0.3 | 3.2944 | 82.7
162 | 324 | 4.1 | 49.3 | 540 | 0.5 | 0.3 | 3.2944 | 76
151 | 540 | 4.1 | 49.3 | 540 | 0.27963 | 0.27963 | 3.2944 | 88.5
151 | 432 | 4.1 | 49.3 | 540 | 0.34954 | 0.27963 | 3.2944 | 87.5
151 | 324 | 4.1 | 49.3 | 540 | 0.46605 | 0.27963 | 3.2944 | 74.5
215 | 489 | 0 | 51.7 | 489 | 0.43967 | 0.43967 | 3.5276 | 52.9
185 | 336 | 0 | 51.7 | 462 | 0.5506 | 0.40043 | 3.7662 | 50.2
185 | 315 | 0 | 51.7 | 473 | 0.5873 | 0.39112 | 3.6829 | 48.9
185 | 294 | 0 | 51.7 | 483 | 0.62925 | 0.38302 | 3.648 | 46.8
205 | 366 | 0 | 49.1 | 366 | 0.56011 | 0.56011 | 4.9973 | 27.9
172 | 366 | 2.8 | 49.1 | 366 | 0.46995 | 0.46995 | 5.0847 | 33.8
172 | 311.1 | 2.3 | 49.1 | 366 | 0.55288 | 0.46995 | 5.0847 | 37.3
172 | 311.1 | 3.1 | 49.1 | 366 | 0.55288 | 0.46995 | 5.0847 | 37.4
172 | 274.5 | 2.8 | 49.1 | 366 | 0.62659 | 0.46995 | 5.0847 | 33.5
230 | 135 | 0 | 36.4 | 463 | 1.7037 | 0.49676 | 3.6652 | 16.7
230 | 146 | 0 | 36.4 | 462 | 1.5753 | 0.49784 | 3.6732 | 16.7
230 | 157 | 0 | 36.4 | 463 | 1.465 | 0.49676 | 3.6652 | 16.7
230 | 169 | 0 | 36.4 | 463 | 1.3609 | 0.49676 | 3.6652 | 16.7
230 | 135 | 0 | 36.4 | 443 | 1.7037 | 0.51919 | 3.8758 | 17.6
230 | 135 | 0 | 36.4 | 423 | 1.7037 | 0.54374 | 4.1064 | 19.5
230 | 135 | 0 | 36.4 | 403 | 1.7037 | 0.57072 | 4.3598 | 21.3
177 | 295 | 3 | 45.5 | 295 | 0.6 | 0.6 | 6.2203 | 30.2
177 | 286 | 3.6 | 45.5 | 356 | 0.61888 | 0.49719 | 4.986 | 33.8
175 | 275 | 4.2 | 45.5 | 422 | 0.63636 | 0.41469 | 4.0735 | 33.3
175 | 249 | 5 | 45.5 | 504 | 0.70281 | 0.34722 | 3.3591 | 36.5
155 | 176 | 5.1 | 45.5 | 510 | 0.88068 | 0.30392 | 3.2686 | 35.5
160 | 397 | 2.8 | 45.5 | 397 | 0.40302 | 0.40302 | 4.5466 | 37.4
140 | 156 | 2.4 | 45.5 | 343 | 0.89744 | 0.40816 | 5.5044 | 32.3
145 | 129 | 2.5 | 45.5 | 361 | 1.124 | 0.40166 | 5.133 | 27
140 | 93 | 2.5 | 45.5 | 355 | 1.5054 | 0.39437 | 5.2732 | 26.6
135 | 60 | 2.4 | 45.5 | 348 | 2.25 | 0.38793 | 5.4224 | 19.1
177 | 295 | 3 | 45.5 | 295 | 0.6 | 0.6 | 6.2203 | 24.7
175 | 234 | 3.3 | 45.5 | 292 | 0.74786 | 0.59932 | 6.1712 | 21.4
175 | 269 | 4.3 | 45.5 | 425 | 0.65056 | 0.41176 | 4.0447 | 28.3
155 | 209 | 4.4 | 45.5 | 442 | 0.74163 | 0.35068 | 3.9593 | 26.1
200 | 500 | 5 | 57.75 | 500 | 0.4 | 0.4 | 3.4 | 51.2
160 | 500 | 5 | 57.75 | 500 | 0.32 | 0.32 | 3.48 | 58.1
140 | 500 | 5 | 57.75 | 500 | 0.28 | 0.28 | 3.52 | 66.8
200 | 440 | 5 | 57.75 | 500 | 0.45455 | 0.4 | 3.4 | 50.5
200 | 410 | 5 | 57.75 | 500 | 0.4878 | 0.4 | 3.4 | 48.1
200 | 380 | 5 | 57.75 | 500 | 0.52632 | 0.4 | 3.4 | 45
200 | 350 | 5 | 57.75 | 500 | 0.57143 | 0.4 | 3.4 | 43.4
160 | 440 | 5 | 57.75 | 500 | 0.36364 | 0.32 | 3.48 | 57.9
160 | 410 | 5 | 57.75 | 500 | 0.39024 | 0.32 | 3.48 | 57.2
160 | 380 | 5 | 57.75 | 500 | 0.42105 | 0.32 | 3.48 | 55.7
160 | 350 | 5 | 57.75 | 500 | 0.45714 | 0.32 | 3.48 | 54.7
140 | 440 | 5 | 57.75 | 500 | 0.31818 | 0.28 | 3.52 | 65.4
140 | 410 | 5 | 57.75 | 500 | 0.34146 | 0.28 | 3.52 | 62.5
140 | 380 | 5 | 57.75 | 500 | 0.36842 | 0.28 | 3.52 | 59.6
140 | 350 | 5 | 57.75 | 500 | 0.4 | 0.28 | 3.52 | 58.2
170 | 440 | 0 | 49.3 | 440 | 0.38636 | 0.38636 | 4.1818 | 40.3
170 | 308 | 0 | 49.3 | 440 | 0.55195 | 0.38636 | 4.1818 | 40.1
170 | 264 | 0 | 49.3 | 440 | 0.64394 | 0.38636 | 4.1818 | 41.4
170 | 242 | 0 | 49.3 | 440 | 0.70248 | 0.38636 | 4.1818 | 40.9
170 | 220 | 0 | 49.3 | 440 | 0.77273 | 0.38636 | 4.1818 | 35.8
170 | 198 | 0 | 49.3 | 440 | 0.85859 | 0.38636 | 4.1818 | 33
170 | 176 | 0 | 49.3 | 440 | 0.96591 | 0.38636 | 4.1818 | 32.4
169 | 320 | 3 | 49.3 | 320 | 0.52812 | 0.52812 | 6 | 37.24
169 | 304 | 2.5 | 49.3 | 336 | 0.55592 | 0.50298 | 5.7143 | 35.25
169 | 224 | 2 | 49.3 | 320 | 0.75446 | 0.52812 | 6 | 27.17
169 | 160 | 1.8 | 49.3 | 320 | 1.0562 | 0.52812 | 6 | 20.9
205 | 477 | 0 | 36.4 | 477 | 0.42977 | 0.42977 | 3.6017 | 44.4
205 | 405 | 0 | 36.4 | 512 | 0.50617 | 0.40039 | 3.2227 | 42.8
205 | 382 | 0 | 36.4 | 525 | 0.53665 | 0.39048 | 3.101 | 41.2
205 | 358 | 0 | 36.4 | 537 | 0.57263 | 0.38175 | 2.9888 | 38.2
205 | 334 | 0 | 36.4 | 549 | 0.61377 | 0.37341 | 2.8816 | 33.8
205 | 310 | 0 | 36.4 | 560 | 0.66129 | 0.36607 | 2.7857 | 32.1
205 | 286 | 0 | 36.4 | 572 | 0.71678 | 0.35839 | 2.6888 | 28.5
205 | 262 | 0 | 36.4 | 584 | 0.78244 | 0.35103 | 2.5942 | 25.2
205 | 239 | 0 | 36.4 | 597 | 0.85774 | 0.34338 | 2.4992 | 21.8
205 | 405 | 0 | 36.4 | 527 | 0.50617 | 0.38899 | 3.1176 | 40.5
205 | 382 | 0 | 36.4 | 544 | 0.53665 | 0.37684 | 2.9743 | 36.3
205 | 358 | 0 | 36.4 | 561 | 0.57263 | 0.36542 | 2.8396 | 34.1
205 | 334 | 0 | 36.4 | 577 | 0.61377 | 0.35529 | 2.7175 | 33.1
205 | 310 | 0 | 36.4 | 594 | 0.66129 | 0.34512 | 2.5976 | 30.2
205 | 286 | 0 | 36.4 | 610 | 0.71678 | 0.33607 | 2.4885 | 27.9
205 | 262 | 0 | 36.4 | 627 | 0.78244 | 0.32695 | 2.3812 | 20.8
205 | 239 | 0 | 36.4 | 644 | 0.85774 | 0.31832 | 2.2795 | 20
205 | 683 | 0.6 | 49.3 | 683 | 0.30015 | 0.30015 | 2.3602 | 53.7
205 | 478 | 0.5 | 49.3 | 683 | 0.42887 | 0.30015 | 2.3602 | 45.6
205 | 513 | 0.4 | 49.3 | 513 | 0.39961 | 0.39961 | 3.4737 | 38.8
205 | 359 | 0.3 | 49.3 | 513 | 0.57103 | 0.39961 | 3.4737 | 34.3
205 | 410 | 0.2 | 49.3 | 410 | 0.5 | 0.5 | 4.5976 | 32.2
205 | 287 | 0.2 | 49.3 | 410 | 0.71429 | 0.5 | 4.5976 | 24.1
144 | 318 | 3.2 | 46.4 | 318 | 0.45283 | 0.45283 | 6.0377 | 34.7
161 | 239 | 3.2 | 46.4 | 358 | 0.67364 | 0.44972 | 5.2291 | 33.5
172 | 190.8 | 3.2 | 46.4 | 381.6 | 0.90147 | 0.45073 | 4.8297 | 26.9
179 | 159 | 3.2 | 46.4 | 397.5 | 1.1258 | 0.45031 | 4.5887 | 20.2
186 | 127.2 | 3.2 | 46.4 | 413.4 | 1.4623 | 0.44993 | 4.3662 | 14.6
175 | 350 | 6.3 | 47 | 350 | 0.5 | 0.5 | 5.2143 | 38.6
175 | 270 | 6.3 | 47 | 340 | 0.64815 | 0.51471 | 5.3676 | 39.2
175 | 262.5 | 6.3 | 47 | 350 | 0.66667 | 0.5 | 5.2143 | 38.5
175 | 245 | 6.3 | 47 | 350 | 0.71429 | 0.5 | 5.2143 | 38.9
175 | 227.5 | 6.3 | 47 | 350 | 0.76923 | 0.5 | 5.2143 | 38.8
175 | 210 | 6.3 | 47 | 350 | 0.83333 | 0.5 | 5.2143 | 38.2
175 | 192.5 | 6.3 | 47 | 350 | 0.90909 | 0.5 | 5.2143 | 36.8
175 | 175 | 6.3 | 47 | 350 | 1 | 0.5 | 5.2143 | 35.6
150 | 475 | 8 | 49.3 | 500 | 0.31579 | 0.3 | 3.6 | 66.12
150 | 450 | 8 | 49.3 | 500 | 0.33333 | 0.3 | 3.6 | 66.79
150 | 425 | 8 | 49.3 | 500 | 0.35294 | 0.3 | 3.6 | 72.3
150 | 400 | 8 | 49.3 | 500 | 0.375 | 0.3 | 3.6 | 69.73
150 | 375 | 8 | 49.3 | 500 | 0.4 | 0.3 | 3.6 | 63.37
188 | 437 | 8.7 | 48.9 | 437 | 0.43021 | 0.43021 | 4.0183 | 43.5
188 | 392 | 7.8 | 48.9 | 392 | 0.47959 | 0.47959 | 4.5995 | 37.6
188 | 355 | 7.1 | 48.9 | 355 | 0.52958 | 0.52958 | 5.1831 | 33.3
180 | 350 | 8.7 | 48.9 | 437.4 | 0.51429 | 0.41152 | 4.0329 | 44.5
180 | 314 | 7.8 | 48.9 | 392.4 | 0.57325 | 0.45872 | 4.6126 | 38.5
180 | 284 | 7.1 | 48.9 | 355 | 0.6338 | 0.50704 | 5.2056 | 33.8
168 | 600 | 1.3 | 56.6 | 600 | 0.28 | 0.28 | 2.8333 | 74.58
168 | 540 | 1 | 56.6 | 600 | 0.31111 | 0.28 | 2.8333 | 80.47
168 | 480 | 0.7 | 56.6 | 600 | 0.35 | 0.28 | 2.8333 | 81.89
168 | 360 | 0.7 | 56.6 | 600 | 0.46667 | 0.28 | 2.8333 | 75.62
175 | 338 | 1 | 57.75 | 338 | 0.51775 | 0.51775 | 5.5237 | 53.8
175 | 325 | 1 | 57.75 | 407 | 0.53846 | 0.42998 | 4.5209 | 50.2
175 | 309 | 1 | 57.75 | 412 | 0.56634 | 0.42476 | 4.449 | 48.4
175 | 292 | 1 | 57.75 | 417 | 0.59932 | 0.41966 | 4.3789 | 45.5
175 | 274 | 1 | 57.75 | 422 | 0.63869 | 0.41469 | 4.3128 | 43.7
175 | 219 | 1 | 57.75 | 438 | 0.79909 | 0.39954 | 4.1096 | 35.9
140 | 280 | 0 | 57.75 | 400 | 0.5 | 0.35 | 4.825 | 39.8
157.5 | 315 | 0 | 57.75 | 450 | 0.5 | 0.35 | 4.1444 | 46
175 | 350 | 0 | 57.75 | 500 | 0.5 | 0.35 | 3.61 | 53
124 | 255 | 2.1 | 40.2 | 365 | 0.48627 | 0.33973 | 4.9452 | 29
126 | 283 | 2.7 | 40.2 | 406 | 0.44523 | 0.31034 | 4.4039 | 34.9
126 | 306 | 2.4 | 40.2 | 408 | 0.41176 | 0.30882 | 4.4314 | 39.8
128 | 282 | 2.3 | 40.2 | 376 | 0.4539 | 0.34043 | 4.9654 | 37.6
156 | 480 | 1.8 | 55.1 | 600 | 0.325 | 0.26 | 2.9167 | 91.6
144 | 480 | 1.8 | 55.1 | 600 | 0.3 | 0.24 | 2.9167 | 93.6
150 | 480 | 1.8 | 55.1 | 600 | 0.3125 | 0.25 | 2.9167 | 93.1
150 | 420 | 1.8 | 55.1 | 600 | 0.35714 | 0.25 | 2.9167 | 88
144 | 480 | 1.8 | 55.1 | 600 | 0.3 | 0.24 | 2.9167 | 93.6
144 | 420 | 1.8 | 55.1 | 600 | 0.34286 | 0.24 | 2.9167 | 92.7
156 | 480 | 1.8 | 55.1 | 600 | 0.325 | 0.26 | 2.9167 | 92
156 | 480 | 1.8 | 55.1 | 600 | 0.325 | 0.26 | 2.9167 | 95.1
150 | 480 | 1.8 | 55.1 | 600 | 0.3125 | 0.25 | 2.9167 | 104.4
156 | 420 | 1.8 | 55.1 | 600 | 0.37143 | 0.26 | 2.9167 | 85
180 | 420 | 1.8 | 55.1 | 600 | 0.42857 | 0.3 | 2.9167 | 80.7
156 | 450 | 1.8 | 55.1 | 600 | 0.34667 | 0.26 | 2.9167 | 91
150 | 450 | 1.8 | 55.1 | 600 | 0.33333 | 0.25 | 2.9167 | 92
180 | 383 | 0 | 41.9 | 450 | 0.46997 | 0.4 | 4.0444 | 44.27
180 | 360 | 0 | 41.9 | 450 | 0.5 | 0.4 | 4.0444 | 39.14
180 | 315 | 0 | 41.9 | 450 | 0.57143 | 0.4 | 4.0444 | 33.63
175.5 | 270 | 2.1 | 49.1 | 450 | 0.65 | 0.39 | 3.744 | 37.2
171 | 270 | 4.2 | 49.1 | 450 | 0.63333 | 0.38 | 3.7702 | 43.4
175.5 | 325 | 4.2 | 49.1 | 500 | 0.54 | 0.351 | 3.2916 | 48.9
175.5 | 382.5 | 6.3 | 52.9 | 450 | 0.45882 | 0.39 | 3.9867 | 59.9
153 | 360 | 6.3 | 52.9 | 450 | 0.425 | 0.34 | 3.9433 | 72.1
140 | 280 | 8 | 49.1 | 400 | 0.5 | 0.35 | 4.5925 | 41.6
157.5 | 292.5 | 9 | 49.1 | 450 | 0.53846 | 0.35 | 3.8556 | 43.2
175 | 300 | 9 | 49.1 | 500 | 0.58333 | 0.35 | 3.26 | 37.2
190 | 350 | 8 | 49.1 | 500 | 0.54286 | 0.38 | 3.22 | 44.2
152 | 260 | 8 | 49.1 | 400 | 0.58462 | 0.38 | 4.495 | 35.9
171 | 270 | 8.5 | 49.1 | 450 | 0.63333 | 0.38 | 3.7578 | 39.6
184.5 | 315 | 7 | 49.1 | 450 | 0.58571 | 0.41 | 3.7178 | 40
205 | 325 | 7.5 | 49.1 | 500 | 0.63077 | 0.41 | 3.124 | 33.6
180 | 368 | 1.8 | 28.4 | 533 | 0.48913 | 0.33771 | 3.3659 | 28.4
189 | 420 | 2.1 | 33.8 | 600 | 0.45 | 0.315 | 2.94 | 33.8
150 | 150 | 5 | 57.5 | 500 | 1 | 0.3 | 3.69 | 44.8
150 | 150 | 5 | 57.5 | 500 | 1 | 0.3 | 3.69 | 36.7
120 | 120 | 4 | 57.5 | 400 | 1 | 0.3 | 4.92 | 43.7
135 | 135 | 4.5 | 57.5 | 450 | 1 | 0.3 | 4.2467 | 48.5
117 | 135 | 4.5 | 57.5 | 450 | 0.86667 | 0.26 | 4.2467 | 59.7
117 | 135 | 6.7 | 57.5 | 450 | 0.86667 | 0.26 | 4.2467 | 64.9
117 | 135 | 9 | 57.5 | 450 | 0.86667 | 0.26 | 4.2467 | 56.7
130 | 150 | 5 | 57.5 | 500 | 0.86667 | 0.26 | 3.69 | 62.6
130 | 150 | 7.5 | 57.5 | 500 | 0.86667 | 0.26 | 3.69 | 64.2
130 | 150 | 10 | 57.5 | 500 | 0.86667 | 0.26 | 3.69 | 55
162 | 540 | 0.8 | 50 | 540 | 0.3 | 0.3 | 3.2944 | 82.2
162 | 432 | 0.8 | 50 | 540 | 0.375 | 0.3 | 3.2944 | 81.5
162 | 378 | 0.8 | 50 | 540 | 0.42857 | 0.3 | 3.2944 | 81
162 | 324 | 0.8 | 50 | 540 | 0.5 | 0.3 | 3.2944 | 74.4
162 | 270 | 0.8 | 50 | 540 | 0.6 | 0.3 | 3.2944 | 66.4
162 | 216 | 0.8 | 50 | 540 | 0.75 | 0.3 | 3.2944 | 57.3
151.2 | 540 | 0.8 | 50 | 540 | 0.28 | 0.28 | 3.2926 | 86.6
151.2 | 432 | 0.8 | 50 | 540 | 0.35 | 0.28 | 3.2926 | 84.1
151.2 | 378 | 0.8 | 50 | 540 | 0.4 | 0.28 | 3.2926 | 82.3
151.2 | 324 | 0.8 | 50 | 540 | 0.46667 | 0.28 | 3.2926 | 73.5
151.2 | 270 | 0.8 | 50 | 540 | 0.56 | 0.28 | 3.2926 | 64.4
151.2 | 216 | 0.8 | 50 | 540 | 0.7 | 0.28 | 3.2926 | 56.6
175 | 380 | 5 | 36.4 | 548 | 0.46053 | 0.31934 | 3.4307 | 38.1
160 | 252 | 6.7 | 36.4 | 420 | 0.63492 | 0.38095 | 4.4381 | 34.8
175 | 485 | 6.8 | 36.4 | 653 | 0.36082 | 0.26799 | 2.7427 | 46.9
156 | 315 | 9.3 | 36.4 | 519 | 0.49524 | 0.30058 | 3.3622 | 43.2
172 | 300 | 8.2 | 54 | 360 | 0.57333 | 0.47778 | 5.1194 | 43
172 | 270 | 8.2 | 54 | 360 | 0.63704 | 0.47778 | 5.1194 | 40.4
172 | 240 | 8.2 | 54 | 360 | 0.71667 | 0.47778 | 5.1194 | 41.7
172 | 210 | 8.2 | 54 | 360 | 0.81905 | 0.47778 | 5.1194 | 40
145 | 250 | 0 | 48 | 500 | 0.58 | 0.29 | 3.51 | 41.2
150.4 | 212 | 0 | 48 | 471 | 0.70943 | 0.31932 | 3.7771 | 31
175 | 200 | 0 | 48 | 500 | 0.875 | 0.35 | 3.45 | 29.2
165 | 308 | 0 | 48 | 440 | 0.53571 | 0.375 | 4.0795 | 40.1
180 | 135 | 0 | 49.3 | 450 | 1.3333 | 0.4 | 3.84 | 36.5
200 | 250 | 0 | 49.3 | 500 | 0.8 | 0.4 | 3.294 | 56.7
220 | 220 | 0 | 49.3 | 550 | 1 | 0.4 | 2.7855 | 45.4
180 | 153 | 0 | 49.3 | 383 | 1.1765 | 0.46997 | 4.7258 | 37
200 | 128 | 0 | 49.3 | 426 | 1.5625 | 0.46948 | 4.0047 | 31
220 | 234 | 0 | 49.3 | 468 | 0.94017 | 0.47009 | 3.485 | 46.6
180 | 164 | 0 | 49.3 | 328 | 1.0976 | 0.54878 | 5.7805 | 35.9
200 | 145 | 0 | 49.3 | 363 | 1.3793 | 0.55096 | 4.9118 | 31.2
220 | 120 | 0 | 49.3 | 400 | 1.8333 | 0.55 | 4.1675 | 23.5
175.5 | 270 | 2.1 | 56.4 | 450 | 0.65 | 0.39 | 3.744 | 42.8
171 | 270 | 4.2 | 56.4 | 450 | 0.63333 | 0.38 | 3.7702 | 41.5
175 | 325 | 4.2 | 56.4 | 500 | 0.53846 | 0.35 | 3.2916 | 47.6
175.5 | 382.5 | 2.1 | 56.4 | 450 | 0.45882 | 0.39 | 3.9867 | 61.5
153 | 360 | 6.3 | 56.4 | 450 | 0.425 | 0.34 | 3.9433 | 69.1
185 | 360 | 0.5 | 57.75 | 360 | 0.51389 | 0.51389 | 5.2917 | 54
185 | 288 | 0.5 | 57.75 | 360 | 0.64236 | 0.51389 | 5.2917 | 49.6
185 | 270 | 0.5 | 57.75 | 360 | 0.68519 | 0.51389 | 5.2917 | 49.4
185 | 252 | 0.5 | 57.75 | 360 | 0.73413 | 0.51389 | 5.2917 | 47.5
185 | 234 | 0.5 | 57.75 | 360 | 0.7906 | 0.51389 | 5.2917 | 45.2
185 | 216 | 0.5 | 57.75 | 360 | 0.85648 | 0.51389 | 5.2917 | 43.6
185 | 198 | 0.5 | 57.75 | 360 | 0.93434 | 0.51389 | 5.2917 | 41.5
185 | 180 | 0.5 | 57.75 | 360 | 1.0278 | 0.51389 | 5.2917 | 37.2
185 | 162 | 0.5 | 57.75 | 360 | 1.142 | 0.51389 | 5.2917 | 33.2
185 | 144 | 0.5 | 57.75 | 360 | 1.2847 | 0.51389 | 5.2917 | 27.6
162 | 540 | 0.8 | 51.7 | 540 | 0.3 | 0.3 | 3.2944 | 73.3
162 | 432 | 0.8 | 51.7 | 540 | 0.375 | 0.3 | 3.2944 | 66.2
162 | 378 | 0.8 | 51.7 | 540 | 0.42857 | 0.3 | 3.2944 | 63.2
162 | 324 | 0.8 | 51.7 | 540 | 0.5 | 0.3 | 3.2944 | 55.4
162 | 270 | 0.8 | 51.7 | 540 | 0.6 | 0.3 | 3.2944 | 50.4
163 | 510 | 4.1 | 51.2 | 510 | 0.31961 | 0.31961 | 3.4569 | 61.5
160 | 408 | 4.1 | 51.2 | 510 | 0.39216 | 0.31373 | 3.4235 | 61.8
155 | 357 | 4.1 | 51.2 | 510 | 0.43417 | 0.30392 | 3.3941 | 58.7
153 | 306 | 4.1 | 51.2 | 510 | 0.5 | 0.3 | 3.4176 | 50
184 | 614 | 1.2 | 54.5 | 614 | 0.29967 | 0.29967 | 2.7671 | 76.8
184 | 482 | 1.2 | 54.5 | 675 | 0.38174 | 0.27259 | 2.3511 | 89.6
163 | 550 | 6.6 | 50.1 | 550 | 0.29636 | 0.29636 | 3.2727 | 72.2
163 | 440 | 6.6 | 50.1 | 550 | 0.37045 | 0.29636 | 3.2727 | 75.1
163 | 440 | 6.1 | 50.1 | 511 | 0.37045 | 0.31898 | 3.5225 | 74
163 | 440 | 6.1 | 50.1 | 620 | 0.37045 | 0.2629 | 2.9032 | 73.1
163 | 440 | 5.8 | 50.1 | 583 | 0.37045 | 0.27959 | 3.0875 | 85.6
163 | 415 | 6 | 50.1 | 595 | 0.39277 | 0.27395 | 3.0252 | 81.3
163 | 385 | 6 | 50.1 | 599 | 0.42338 | 0.27212 | 3.005 | 80.9
163 | 500 | 5.7 | 50.1 | 570 | 0.326 | 0.28596 | 3.1579 | 83.6
163 | 500 | 6 | 50.1 | 680 | 0.326 | 0.23971 | 2.6471 | 81.6
163 | 500 | 6.8 | 50.1 | 680 | 0.326 | 0.23971 | 2.6471 | 85.2
150 | 266 | 2.7 | 53.4 | 333 | 0.56391 | 0.45045 | 5.7568 | 41.99
145 | 290 | 2.9 | 53.4 | 363 | 0.5 | 0.39945 | 5.2121 | 47.6
145 | 363 | 3.6 | 53.4 | 453 | 0.39945 | 0.32009 | 3.9757 | 56.72
150 | 462 | 4.6 | 53.4 | 577 | 0.32468 | 0.25997 | 2.8995 | 64.03
185 | 329 | 3.3 | 53.4 | 411 | 0.56231 | 0.45012 | 4.438 | 36.96
185 | 370 | 3.7 | 53.4 | 463 | 0.5 | 0.39957 | 3.8272 | 46.08
185 | 426 | 6.9 | 53.4 | 532 | 0.43427 | 0.34774 | 3.1147 | 56.24
185 | 570 | 10 | 53.4 | 712 | 0.32456 | 0.25983 | 2.139 | 65.84
160 | 285 | 2.9 | 55.2 | 356 | 0.5614 | 0.44944 | 5.2921 | 49.5
150 | 300 | 3 | 55.2 | 375 | 0.5 | 0.4 | 5 | 51.4
150 | 375 | 3.8 | 55.2 | 469 | 0.4 | 0.31983 | 3.7974 | 59.19
170 | 302 | 3.2 | 55.2 | 378 | 0.56291 | 0.44974 | 4.9497 | 45.7
170 | 340 | 3.6 | 55.2 | 425 | 0.5 | 0.4 | 4.2941 | 52.54
170 | 425 | 5.3 | 55.2 | 531 | 0.4 | 0.32015 | 3.2373 | 59.09
170 | 480 | 7.2 | 55.2 | 600 | 0.35417 | 0.28333 | 2.7517 | 64.6
170 | 402 | 4.5 | 55.8 | 447 | 0.42289 | 0.38031 | 4.0447 | 56.43
170 | 425 | 4.7 | 55.8 | 472 | 0.4 | 0.36017 | 3.7754 | 61.56
170 | 450 | 5 | 55.8 | 500 | 0.37778 | 0.34 | 3.51 | 59.47
175 | 500 | 5.6 | 55.8 | 560 | 0.35 | 0.3125 | 2.9732 | 62.51
170 | 520 | 5.6 | 55.8 | 560 | 0.32692 | 0.30357 | 3.0179 | 68.78
170 | 500 | 5.6 | 55.8 | 560 | 0.34 | 0.30357 | 3.0179 | 66.5
170 | 480 | 5.6 | 55.8 | 560 | 0.35417 | 0.30357 | 3.0179 | 64.98
175 | 450 | 5.7 | 55.8 | 570 | 0.38889 | 0.30702 | 2.9474 | 63.18
175 | 550 | 6.1 | 55.8 | 610 | 0.31818 | 0.28689 | 2.6803 | 69.35
165 | 520 | 5.6 | 55.8 | 560 | 0.31731 | 0.29464 | 3.0268 | 76.48
173 | 518 | 5.6 | 55.8 | 558 | 0.33398 | 0.31004 | 3.0269 | 78.57
187 | 475 | 5.6 | 55.8 | 555 | 0.39368 | 0.33694 | 3.0252 | 72.2
187 | 515 | 5.6 | 55.8 | 555 | 0.36311 | 0.33694 | 3.0252 | 76.95
162 | 495 | 5.6 | 55.8 | 560 | 0.32727 | 0.28929 | 3.0446 | 72.49
176 | 495 | 5.6 | 55.8 | 560 | 0.35556 | 0.31429 | 3.0036 | 72.2
175 | 495 | 5.6 | 55.8 | 560 | 0.35354 | 0.3125 | 3.025 | 77.14
170 | 382 | 4.3 | 53.5 | 424 | 0.44503 | 0.40094 | 4.3066 | 55.96
170 | 450 | 5 | 53.5 | 500 | 0.37778 | 0.34 | 3.51 | 61.37
170 | 540 | 7.2 | 53.5 | 600 | 0.31481 | 0.28333 | 2.75 | 63.18
217.3 | 480 | 0 | 49.3 | 480 | 0.45271 | 0.45271 | 3.2367 | 49
218.3 | 432 | 0 | 49.3 | 480 | 0.50532 | 0.45479 | 3.1965 | 43.8
218.9 | 384 | 0 | 49.3 | 480 | 0.57005 | 0.45604 | 3.1546 | 41.6
219.5 | 336 | 0 | 49.3 | 480 | 0.65327 | 0.45729 | 3.1127 | 37.2
220.1 | 288 | 0 | 49.3 | 480 | 0.76424 | 0.45854 | 3.071 | 36.5
220.7 | 240 | 0 | 49.3 | 480 | 0.91958 | 0.45979 | 3.0292 | 29.2
170 | 450 | 2 | 56.4 | 450 | 0.37778 | 0.37778 | 4.2667 | 66.2
170 | 415 | 2 | 56.4 | 460 | 0.40964 | 0.36957 | 4.1739 | 71.8
190 | 500 | 2 | 56.4 | 500 | 0.38 | 0.38 | 3.84 | 66.8
190 | 450 | 2 | 56.4 | 500 | 0.42222 | 0.38 | 3.84 | 76.4
210 | 550 | 2 | 56.4 | 550 | 0.38182 | 0.38182 | 3.4909 | 69.4
210 | 495 | 2 | 56.4 | 550 | 0.42424 | 0.38182 | 3.4909 | 77.1
207 | 408 | 1 | 57.75 | 408 | 0.50735 | 0.50735 | 4.1887 | 38.9
185 | 286 | 1.5 | 57.75 | 457 | 0.64685 | 0.40481 | 3.5536 | 39.1
196 | 400 | 1 | 57.75 | 400 | 0.49 | 0.49 | 4.375 | 45.3
180 | 308 | 1.5 | 57.75 | 480 | 0.58442 | 0.375 | 3.4521 | 46.3
196 | 460 | 1 | 57.75 | 460 | 0.42609 | 0.42609 | 3.8043 | 50.9
180 | 322 | 1.5 | 57.75 | 501 | 0.55901 | 0.35928 | 3.3014 | 53.2
165 | 350 | 1.5 | 49.3 | 500 | 0.47143 | 0.33 | 3.8 | 66.5
175 | 350 | 1.5 | 49.3 | 500 | 0.5 | 0.35 | 3.8 | 61.7
178 | 350 | 1.5 | 49.3 | 500 | 0.50857 | 0.356 | 3.5 | 56.1
162 | 300 | 1.5 | 49.3 | 500 | 0.54 | 0.324 | 3.47 | 62.3
177 | 300 | 1.5 | 49.3 | 500 | 0.59 | 0.354 | 3.47 | 55.5
181 | 300 | 1.5 | 49.3 | 500 | 0.60333 | 0.362 | 3.47 | 52.3
159 | 250 | 1.5 | 49.3 | 500 | 0.636 | 0.318 | 3.47 | 49.7
180 | 250 | 1.5 | 49.3 | 500 | 0.72 | 0.36 | 3.47 | 43.9
205 | 250 | 1.5 | 49.3 | 500 | 0.82 | 0.41 | 3.47 | 41.7
177 | 375 | 4.5 | 57.75 | 375 | 0.472 | 0.472 | 4.9253 | 58.5
149 | 300 | 5.9 | 57.75 | 390 | 0.49667 | 0.38205 | 4.7282 | 57.6
133 | 273 | 5.9 | 57.75 | 390 | 0.48718 | 0.34103 | 4.7077 | 61
146 | 254 | 5.9 | 57.75 | 390 | 0.5748 | 0.37436 | 4.6872 | 56.7
150 | 234 | 5.9 | 57.75 | 390 | 0.64103 | 0.38462 | 4.7077 | 55
170 | 366 | 6.2 | 43.9 | 366 | 0.46448 | 0.46448 | 4.9973 | 37.9
170 | 293 | 6.9 | 43.9 | 402.8 | 0.5802 | 0.42205 | 4.3694 | 34.3
170 | 256 | 7.2 | 43.9 | 420.7 | 0.66406 | 0.40409 | 4.1051 | 36.5
170 | 220 | 7.5 | 43.9 | 439.6 | 0.77273 | 0.38672 | 3.849 | 35.3
170 | 183 | 7.8 | 43.9 | 457.5 | 0.92896 | 0.37158 | 3.624 | 33.7
170 | 146.4 | 8.1 | 43.9 | 475.8 | 1.1612 | 0.35729 | 3.4132 | 30.7
170 | 330 | 5.6 | 43.9 | 330 | 0.51515 | 0.51515 | 5.6515 | 33.8
170 | 264 | 6.2 | 43.9 | 363 | 0.64394 | 0.46832 | 4.9669 | 28.1
170 | 231 | 6.5 | 43.9 | 379.5 | 0.73593 | 0.44796 | 4.6693 | 30.6
170 | 198 | 6.7 | 43.9 | 396 | 0.85859 | 0.42929 | 4.399 | 33.1
170 | 165 | 7 | 43.9 | 412.5 | 1.0303 | 0.41212 | 4.1479 | 31.1
170 | 132 | 7.3 | 43.9 | 429 | 1.2879 | 0.39627 | 3.9161 | 28.7
170 | 301 | 5.1 | 43.9 | 301 | 0.56478 | 0.56478 | 6.5083 | 31
170 | 241 | 5.6 | 43.9 | 331.3 | 0.70539 | 0.51313 | 5.744 | 29.2
170 | 211 | 5.9 | 43.9 | 346.5 | 0.80569 | 0.49062 | 5.4084 | 28.4
170 | 181 | 6.2 | 43.9 | 362 | 0.93923 | 0.46961 | 5.0994 | 25.9
170 | 151 | 6.4 | 43.9 | 376.8 | 1.1258 | 0.45117 | 4.8248 | 25.5
170 | 120.4 | 6.7 | 43.9 | 391.4 | 1.412 | 0.43434 | 4.5733 | 23.8
170 | 276 | 4.7 | 43.9 | 276 | 0.61594 | 0.61594 | 6.9529 | 26.2
170 | 221 | 5.2 | 43.9 | 303.8 | 0.76923 | 0.55958 | 6.1455 | 23.5
170 | 193 | 5.4 | 43.9 | 317.2 | 0.88083 | 0.53594 | 5.8071 | 25.7
170 | 166 | 5.6 | 43.9 | 331.5 | 1.0241 | 0.51282 | 5.4781 | 23.1
170 | 138 | 5.9 | 43.9 | 345 | 1.2319 | 0.49275 | 5.1884 | 19.5
170 | 110 | 6.1 | 43.9 | 358.4 | 1.5455 | 0.47433 | 4.9247 | 17.4
170 | 366 | 7.32 | 46.9 | 366 | 0.46448 | 0.46448 | 4.9973 | 33.9
170 | 293 | 8.06 | 46.9 | 402.8 | 0.5802 | 0.42205 | 4.3694 | 41.3
170 | 256 | 8.41 | 46.9 | 420.7 | 0.66406 | 0.40409 | 4.1051 | 34.7
170 | 220 | 8.79 | 46.9 | 439.6 | 0.77273 | 0.38672 | 3.849 | 30.7
170 | 183 | 9.15 | 46.9 | 457.5 | 0.92896 | 0.37158 | 3.624 | 23.9
170 | 146.4 | 9.52 | 46.9 | 475.8 | 1.1612 | 0.35729 | 3.4132 | 18.7
170 | 330 | 6.6 | 46.9 | 330 | 0.51515 | 0.51515 | 5.6515 | 33.2
170 | 264 | 7.26 | 46.9 | 363 | 0.64394 | 0.46832 | 4.9669 | 28.4
170 | 231 | 7.59 | 46.9 | 379.5 | 0.73593 | 0.44796 | 4.6693 | 26.1
170 | 198 | 7.92 | 46.9 | 396 | 0.85859 | 0.42929 | 4.399 | 24.3
170 | 132 | 8.58 | 46.9 | 429 | 1.2879 | 0.39627 | 3.9161 | 17.7
170 | 301 | 5.42 | 46.9 | 301 | 0.56478 | 0.56478 | 6.5083 | 25.5
170 | 241 | 6.63 | 46.9 | 331.3 | 0.70539 | 0.51313 | 5.744 | 24.3
170 | 211 | 6.93 | 46.9 | 346.5 | 0.80569 | 0.49062 | 5.4084 | 23.7
170 | 181 | 7.24 | 46.9 | 362 | 0.93923 | 0.46961 | 5.0994 | 23.4
170 | 120.4 | 7.83 | 46.9 | 391.4 | 1.412 | 0.43434 | 4.5733 | 15.2
170 | 276 | 5.52 | 46.9 | 276 | 0.61594 | 0.61594 | 6.9529 | 27.4
170 | 221 | 6.08 | 46.9 | 303.8 | 0.76923 | 0.55958 | 6.1455 | 21.9
170 | 193 | 6.34 | 46.9 | 317.2 | 0.88083 | 0.53594 | 5.8071 | 20
170 | 166 | 6.63 | 46.9 | 331.5 | 1.0241 | 0.51282 | 5.4781 | 18.3
170 | 138 | 6.9 | 46.9 | 345 | 1.2319 | 0.49275 | 5.1884 | 15.9
155 | 380 | 13 | 45.1 | 520 | 0.40789 | 0.29808 | 3.4712 | 69.5
155 | 420 | 13 | 45.1 | 520 | 0.36905 | 0.29808 | 3.4712 | 72.5
155 | 460 | 13 | 45.1 | 520 | 0.33696 | 0.29808 | 3.4712 | 76.5
150 | 400 | 14.5 | 45.1 | 580 | 0.375 | 0.25862 | 3.0172 | 86.9
150 | 460 | 14.5 | 45.1 | 580 | 0.32609 | 0.25862 | 3.0172 | 87.7
150 | 520 | 14.5 | 45.1 | 580 | 0.28846 | 0.25862 | 3.0172 | 87.7
150 | 400 | 14.5 | 55.8 | 580 | 0.375 | 0.25862 | 3.0172 | 91.6
150 | 460 | 14.5 | 55.8 | 580 | 0.32609 | 0.25862 | 3.0172 | 92.7
150 | 520 | 14.5 | 55.8 | 580 | 0.28846 | 0.25862 | 3.0172 | 89.6
150 | 580 | 14.5 | 55.8 | 580 | 0.25862 | 0.25862 | 3.0172 | 86.6
164 | 500 | 7.5 | 58.3 | 500 | 0.328 | 0.328 | 3.56 | 83.7
167 | 425 | 7.5 | 58.3 | 488.8 | 0.39294 | 0.34165 | 3.6416 | 79.5
166 | 350 | 7.5 | 58.3 | 455 | 0.47429 | 0.36484 | 3.9121 | 75.8
172 | 275 | 7.5 | 58.3 | 398.8 | 0.62545 | 0.43129 | 4.4634 | 58.9
160 | 450 | 61 | 51.4 | 510 | 0.35556 | 0.31373 | 3.5098 | 63.46
160 | 425 | 101.5 | 51.4 | 515 | 0.37647 | 0.31068 | 3.4757 | 61.28
160 | 400 | 104 | 51.4 | 520 | 0.4 | 0.30769 | 3.4423 | 60.8
173.2 | 375 | 105 | 51.4 | 525 | 0.46187 | 0.3299 | 3.4095 | 52.82
190 | 350 | 106 | 51.4 | 530 | 0.54286 | 0.35849 | 3.3774 | 47.41
156 | 386 | 4.6 | 36.4 | 386 | 0.40415 | 0.40415 | 4.9508 | 64.5
152 | 375 | 4.5 | 36.4 | 375 | 0.40533 | 0.40533 | 4.952 | 60.1
177 | 375 | 4.5 | 36.4 | 375 | 0.472 | 0.472 | 4.952 | 51.2
154 | 322 | 6.9 | 49.3 | 460 | 0.47826 | 0.33478 | 3.9391 | 61.3
134.7 | 273 | 5.9 | 36.4 | 390 | 0.49341 | 0.34538 | 4.7077 | 46.8
134.7 | 250 | 5.9 | 36.4 | 390 | 0.5388 | 0.34538 | 4.6872 | 45.1
134.7 | 234 | 5.9 | 36.4 | 390 | 0.57564 | 0.34538 | 4.7077 | 40.3
130 | 400 | 0 | 54 | 400 | 0.325 | 0.325 | 4.9375 | 54.9
130 | 280 | 0 | 54 | 400 | 0.46429 | 0.325 | 4.8675 | 44.3
130 | 200 | 0 | 54 | 400 | 0.65 | 0.325 | 4.8125 | 36
165 | 400 | 5.6 | 49.3 | 400 | 0.4125 | 0.4125 | 4.6125 | 35.44
165 | 340 | 5.6 | 49.3 | 400 | 0.48529 | 0.4125 | 4.6125 | 35.15
165 | 320 | 5.6 | 49.3 | 400 | 0.51562 | 0.4125 | 4.6125 | 34.68
165 | 300 | 5.6 | 49.3 | 400 | 0.55 | 0.4125 | 4.6125 | 33.44
170 | 280 | 5.8 | 49.3 | 400 | 0.60714 | 0.425 | 4.6 | 29.93
170 | 260 | 5.8 | 49.3 | 400 | 0.65385 | 0.425 | 4.6 | 25.84
151.2 | 360 | 0.8 | 52.7 | 360 | 0.42 | 0.42 | 5.2167 | 41.4
151.2 | 288 | 0.8 | 52.7 | 360 | 0.525 | 0.42 | 5.2167 | 44.2
151.2 | 252 | 0.8 | 52.7 | 360 | 0.6 | 0.42 | 5.2167 | 44.6
151.2 | 216 | 0.8 | 52.7 | 360 | 0.7 | 0.42 | 5.2167 | 40.6
151.2 | 180 | 0.8 | 52.7 | 360 | 0.84 | 0.42 | 5.2167 | 38.1
151.2 | 144 | 0.8 | 52.7 | 360 | 1.05 | 0.42 | 5.2167 | 35.8
152 | 400 | 0.9 | 52.7 | 400 | 0.38 | 0.38 | 4.625 | 48.2
152 | 320 | 0.9 | 52.7 | 400 | 0.475 | 0.38 | 4.625 | 48.5
152 | 280 | 0.9 | 52.7 | 400 | 0.54286 | 0.38 | 4.625 | 46.2
152 | 240 | 0.9 | 52.7 | 400 | 0.63333 | 0.38 | 4.625 | 49.5
152 | 200 | 0.9 | 52.7 | 400 | 0.76 | 0.38 | 4.625 | 45.8
152 | 160 | 0.9 | 52.7 | 400 | 0.95 | 0.38 | 4.625 | 42
154 | 440 | 1 | 52.7 | 440 | 0.35 | 0.35 | 4.0909 | 57.8
154 | 352 | 1 | 52.7 | 440 | 0.4375 | 0.35 | 4.0909 | 55.6
154 | 308 | 1 | 52.7 | 440 | 0.5 | 0.35 | 4.0909 | 54.5
154 | 264 | 1 | 52.7 | 440 | 0.58333 | 0.35 | 4.0909 | 52.2
154 | 220 | 1 | 52.7 | 440 | 0.7 | 0.35 | 4.0909 | 50.9
154 | 176 | 1 | 52.7 | 440 | 0.875 | 0.35 | 4.0909 | 45.8
148.8 | 480 | 1.1 | 52.7 | 480 | 0.31 | 0.31 | 3.6667 | 62.4
148.8 | 384 | 1.1 | 52.7 | 480 | 0.3875 | 0.31 | 3.6667 | 60.2
148.8 | 336 | 1.1 | 52.7 | 480 | 0.44286 | 0.31 | 3.6667 | 55.8
148.8 | 288 | 1.1 | 52.7 | 480 | 0.51667 | 0.31 | 3.6667 | 54.5
148.8 | 240 | 1.1 | 52.7 | 480 | 0.62 | 0.31 | 3.6667 | 52.6
148.8 | 192 | 1.1 | 52.7 | 480 | 0.775 | 0.31 | 3.6667 | 48.5
170 | 410 | 10 | 47.5 | 410 | 0.41463 | 0.41463 | 4.2683 | 42.37
168 | 369 | 10 | 47.5 | 410 | 0.45528 | 0.40976 | 4.2683 | 39.24
165 | 328 | 10 | 47.5 | 410 | 0.50305 | 0.40244 | 4.2683 | 37.34
165 | 287 | 10 | 47.5 | 410 | 0.57491 | 0.40244 | 4.2683 | 33.35
163 | 246 | 10 | 47.5 | 410 | 0.6626 | 0.39756 | 4.2683 | 31.54
158.61 | 311 | 0 | 49.3 | 311 | 0.51 | 0.51 | 6.5286 | 26.8
158.61 | 311 | 0 | 49.3 | 311 | 0.51 | 0.51 | 6.5286 | 38.76
158.61 | 248.8 | 0 | 49.3 | 311 | 0.6375 | 0.51 | 6.5286 | 25.08
158.61 | 186.6 | 0 | 49.3 | 311 | 0.85 | 0.51 | 6.5286 | 22.61
158.61 | 124.4 | 0 | 49.3 | 311 | 1.275 | 0.51 | 6.5286 | 15.96
158.61 | 311 | 0 | 49.3 | 311 | 0.51 | 0.51 | 6.5286 | 42.56
158.61 | 217.7 | 0 | 49.3 | 311 | 0.72857 | 0.51 | 6.5286 | 29.83
158.61 | 311 | 0 | 49.3 | 311 | 0.51 | 0.51 | 6.5286 | 36
158.61 | 248.8 | 0 | 49.3 | 311 | 0.6375 | 0.51 | 6.5286 | 31.3
158.61 | 186.6 | 0 | 49.3 | 311 | 0.85 | 0.51 | 6.5286 | 24.9
158.61 | 124.4 | 0 | 49.3 | 311 | 1.275 | 0.51 | 6.5286 | 16.9
158.61 | 311 | 0 | 49.3 | 311 | 0.51 | 0.51 | 6.5286 | 45.7
158.61 | 217.7 | 0 | 49.3 | 311 | 0.72857 | 0.51 | 6.5286 | 32.4
161.69 | 437 | 0 | 49.3 | 437 | 0.37 | 0.37 | 4.3508 | 37.6
161.69 | 349.6 | 0 | 49.3 | 437 | 0.4625 | 0.37 | 4.3508 | 35.2
161.69 | 262.2 | 0 | 49.3 | 437 | 0.61667 | 0.37 | 4.3508 | 33.44
161.69 | 437 | 0 | 49.3 | 437 | 0.37 | 0.37 | 4.3508 | 51.49
161.69 | 349.6 | 0 | 49.3 | 437 | 0.4625 | 0.37 | 4.3508 | 43.7
161.69 | 262.2 | 0 | 49.3 | 437 | 0.61667 | 0.37 | 4.3508 | 46.27
161.69 | 437 | 0 | 49.3 | 437 | 0.37 | 0.37 | 4.3508 | 48.26
161.69 | 305.9 | 0 | 49.3 | 437 | 0.52857 | 0.37 | 4.3508 | 36.67
161.69 | 437 | 0 | 49.3 | 437 | 0.37 | 0.37 | 4.3508 | 53.8
161.69 | 349.6 | 0 | 49.3 | 437 | 0.4625 | 0.37 | 4.3508 | 47.2
161.69 | 262.2 | 0 | 49.3 | 437 | 0.61667 | 0.37 | 4.3508 | 45.3
161.69 | 174.8 | 0 | 49.3 | 437 | 0.925 | 0.37 | 4.3508 | 37.5
161.69 | 437 | 0 | 49.3 | 437 | 0.37 | 0.37 | 4.3508 | 53.5
161.69 | 305.9 | 0 | 49.3 | 437 | 0.52857 | 0.37 | 4.3508 | 47.2
140 | 560 | 0 | 49.3 | 560 | 0.25 | 0.25 | 3.2143 | 63.68
140 | 560 | 0 | 49.3 | 560 | 0.25 | 0.25 | 3.2143 | 74.29
140 | 472.6 | 0 | 49.3 | 560 | 0.29623 | 0.25 | 3.2143 | 64.51
140 | 385.2 | 0 | 49.3 | 560 | 0.36345 | 0.25 | 3.2143 | 49.69
140 | 297.8 | 0 | 49.3 | 560 | 0.47011 | 0.25 | 3.2143 | 45.51
140 | 560 | 0 | 49.3 | 560 | 0.25 | 0.25 | 3.2143 | 63.94
140 | 428.9 | 0 | 49.3 | 560 | 0.32642 | 0.25 | 3.2143 | 59.76
140 | 560 | 0 | 49.3 | 560 | 0.25 | 0.25 | 3.2143 | 63
140 | 472.6 | 0 | 49.3 | 560 | 0.29623 | 0.25 | 3.2143 | 56.9
140 | 385.2 | 0 | 49.3 | 560 | 0.36345 | 0.25 | 3.2143 | 52.6
140 | 297.8 | 0 | 49.3 | 560 | 0.47011 | 0.25 | 3.2143 | 41.1
140 | 560 | 0 | 49.3 | 560 | 0.25 | 0.25 | 3.2143 | 62.8
175 | 300 | 9.5 | 47.8 | 380 | 0.58333 | 0.46053 | 4.7237 | 33.32
160 | 400 | 0 | 49.3 | 400 | 0.4 | 0.4 | 4.55 | 53.28
160 | 360 | 0 | 49.3 | 400 | 0.44444 | 0.4 | 4.55 | 50.4
160 | 320 | 0 | 49.3 | 400 | 0.5 | 0.4 | 4.55 | 48
160 | 280 | 0 | 49.3 | 400 | 0.57143 | 0.4 | 4.55 | 44.64
158.4 | 440 | 0 | 49.3 | 440 | 0.36 | 0.36 | 4.0909 | 58.33
158.4 | 396 | 0 | 49.3 | 440 | 0.4 | 0.36 | 4.0909 | 56.67
158.4 | 352 | 0 | 49.3 | 440 | 0.45 | 0.36 | 4.0909 | 53.33
158.4 | 308 | 0 | 49.3 | 440 | 0.51429 | 0.36 | 4.0909 | 51.11
158.4 | 396 | 0 | 49.3 | 440 | 0.4 | 0.36 | 4.0909 | 57.78
158.4 | 308 | 0 | 49.3 | 440 | 0.51429 | 0.36 | 4.0909 | 52.78
158.4 | 220 | 0 | 49.3 | 440 | 0.72 | 0.36 | 4.0909 | 49.44
153.6 | 480 | 0 | 49.3 | 480 | 0.32 | 0.32 | 3.7396 | 63.39
153.6 | 432 | 0 | 49.3 | 480 | 0.35556 | 0.32 | 3.7396 | 63.39
153.6 | 384 | 0 | 49.3 | 480 | 0.4 | 0.32 | 3.7396 | 60.63
153.6 | 336 | 0 | 49.3 | 480 | 0.45714 | 0.32 | 3.7396 | 57.32
153.6 | 432 | 0 | 49.3 | 480 | 0.35556 | 0.32 | 3.7396 | 64.49
153.6 | 336 | 0 | 49.3 | 480 | 0.45714 | 0.32 | 3.7396 | 61.73
153.6 | 240 | 0 | 49.3 | 480 | 0.64 | 0.32 | 3.7396 | 56.77
175 | 292 | 2.92 | 51.25 | 292 | 0.59932 | 0.59932 | 6.2671 | 30.9
175 | 318 | 3.18 | 51.25 | 318 | 0.55031 | 0.55031 | 5.5723 | 31.6
175 | 350 | 3.5 | 51.25 | 350 | 0.5 | 0.5 | 4.9657 | 37.7
175 | 389 | 3.89 | 51.25 | 389 | 0.44987 | 0.44987 | 4.3856 | 47.2
175 | 269 | 2.69 | 51.25 | 336 | 0.65056 | 0.52083 | 5.2619 | 25.6
175 | 298 | 2.98 | 51.25 | 372 | 0.58725 | 0.47043 | 4.6586 | 34.1
175 | 334 | 3.34 | 51.25 | 417 | 0.52395 | 0.41966 | 4.0647 | 39.8
175 | 378 | 3.78 | 51.25 | 473 | 0.46296 | 0.36998 | 3.5772 | 43.2
175 | 233 | 2.33 | 51.25 | 350 | 0.75107 | 0.5 | 4.9657 | 23.3
175 | 259 | 2.59 | 51.25 | 389 | 0.67568 | 0.44987 | 4.3856 | 32.7
175 | 291 | 2.91 | 51.25 | 437 | 0.60137 | 0.40046 | 3.9268 | 33.6
175 | 333 | 3.33 | 51.25 | 500 | 0.52553 | 0.35 | 3.38 | 36.6
175 | 199 | 1.99 | 51.25 | 398 | 0.8794 | 0.4397 | 4.2814 | 23.2
175 | 224 | 2.24 | 51.25 | 448 | 0.78125 | 0.39062 | 3.8326 | 28.6
160 | 235 | 2.35 | 51.25 | 470 | 0.68085 | 0.34043 | 3.5957 | 31.8
160 | 265 | 2.65 | 51.25 | 530 | 0.60377 | 0.30189 | 3.134 | 38.5
175 | 161 | 1.61 | 51.25 | 460 | 1.087 | 0.38043 | 3.7196 | 27.6
160 | 169 | 1.69 | 51.25 | 483 | 0.94675 | 0.33126 | 3.4928 | 30.2
160 | 193 | 1.93 | 51.25 | 549 | 0.82902 | 0.29144 | 3.0237 | 35.7
175 | 292 | 2.92 | 51.25 | 292 | 0.59932 | 0.59932 | 6.2671 | 30.9
175 | 298 | 2.98 | 51.25 | 372 | 0.58725 | 0.47043 | 4.6586 | 34.1
175 | 291 | 2.91 | 51.25 | 437 | 0.60137 | 0.40046 | 3.9268 | 33.6
160 | 235 | 2.35 | 51.25 | 470 | 0.68085 | 0.34043 | 3.5957 | 31.8
160 | 193 | 1.93 | 51.25 | 549 | 0.82902 | 0.29144 | 3.0237 | 35.7
177.45 | 412 | 10 | 36.4 | 507 | 0.4307 | 0.35 | 3.3787 | 42.75
177.75 | 321 | 7.9 | 36.4 | 395 | 0.55374 | 0.45 | 4.6177 | 37.91
178.2 | 264 | 6.5 | 36.4 | 324 | 0.675 | 0.55 | 5.8642 | 32.78
169.4 | 385 | 7.9 | 36.4 | 385 | 0.44 | 0.44 | 4.7974 | 32.11
168.84 | 327 | 8 | 36.4 | 402 | 0.51633 | 0.42 | 4.6269 | 38.86
168 | 270 | 8.4 | 36.4 | 420 | 0.62222 | 0.4 | 4.3143 | 40.76
165 | 564 | 0 | 49.3 | 564 | 0.29255 | 0.29255 | 2.8741 | 63.37
165 | 508 | 0 | 49.3 | 564.4 | 0.3248 | 0.29235 | 2.8721 | 61.56
165 | 479 | 0 | 49.3 | 563.6 | 0.34447 | 0.29276 | 2.8762 | 63.75
165 | 451 | 0 | 49.3 | 563.8 | 0.36585 | 0.29266 | 2.8751 | 57.86
105 | 263 | 0 | 53.8 | 272 | 0.39924 | 0.38603 | 7.9485 | 40.8
105 | 118 | 0 | 53.8 | 262 | 0.88983 | 0.40076 | 8.0229 | 23.7
110 | 178 | 0 | 53.8 | 324 | 0.61798 | 0.33951 | 6.2809 | 36.1
185.3 | 308.9 | 7.7 | 49.3 | 308.9 | 0.59987 | 0.59987 | 3.3202 | 29.68
185.3 | 308.9 | 7.7 | 49.3 | 343 | 0.59987 | 0.54023 | 2.8676 | 30.73
185.3 | 308.9 | 9.2 | 49.3 | 411.2 | 0.59987 | 0.45063 | 2.1877 | 36.51
185.3 | 308.9 | 9.2 | 49.3 | 445.3 | 0.59987 | 0.41612 | 1.9259 | 32.05
185.3 | 308.9 | 9.2 | 49.3 | 479.4 | 0.59987 | 0.38652 | 1.7011 | 43.6
185.3 | 308.9 | 9.2 | 49.3 | 513.5 | 0.59987 | 0.36086 | 1.5065 | 43.34
185.3 | 308.9 | 10.8 | 49.3 | 547.6 | 0.59987 | 0.33839 | 1.3358 | 45.97
185.3 | 308.9 | 10.8 | 49.3 | 581.7 | 0.59987 | 0.31855 | 1.1853 | 45.97
185.3 | 308.9 | 10.8 | 49.3 | 615.8 | 0.59987 | 0.30091 | 1.0513 | 46.49
185.3 | 308.9 | 12.4 | 49.3 | 649.8 | 0.59987 | 0.28516 | 0.93183 | 47.54
165 | 402 | 5.2 | 48.2 | 402 | 0.41045 | 0.41045 | 4.5572 | 46.17
165 | 302 | 5.2 | 48.2 | 402 | 0.54636 | 0.41045 | 4.5572 | 39.24
165 | 262 | 5.2 | 48.2 | 402 | 0.62977 | 0.41045 | 4.5572 | 35.34
165 | 221 | 5.2 | 48.2 | 402 | 0.74661 | 0.41045 | 4.5572 | 30.21
165 | 181 | 5.2 | 48.2 | 402 | 0.9116 | 0.41045 | 4.5572 | 28.03
165 | 375 | 4.9 | 48.2 | 375 | 0.44 | 0.44 | 4.96 | 39.52
165 | 281 | 4.9 | 48.2 | 375 | 0.58719 | 0.44 | 4.96 | 33.63
165 | 244 | 4.9 | 48.2 | 375 | 0.67623 | 0.44 | 4.96 | 29.17
165 | 206 | 4.9 | 48.2 | 375 | 0.80097 | 0.44 | 4.96 | 27.46
165 | 169 | 4.9 | 48.2 | 375 | 0.97633 | 0.44 | 4.96 | 25.27
165 | 351 | 4.9 | 48.2 | 351 | 0.47009 | 0.47009 | 5.3675 | 34.3
165 | 263 | 4.6 | 48.2 | 351 | 0.62738 | 0.47009 | 5.3675 | 28.98
165 | 228 | 4.6 | 48.2 | 351 | 0.72368 | 0.47009 | 5.3675 | 25.75
165 | 193 | 4.6 | 48.2 | 351 | 0.85492 | 0.47009 | 5.3675 | 23.37
165 | 158 | 4.6 | 48.2 | 351 | 1.0443 | 0.47009 | 5.3675 | 21
170 | 378 | 9.25 | 43.2 | 378 | 0.44974 | 0.44974 | 4.7169 | 46.75
170 | 321 | 9.25 | 43.2 | 378 | 0.5296 | 0.44974 | 4.664 | 50.38
170 | 265 | 9.25 | 43.2 | 378 | 0.64151 | 0.44974 | 4.6111 | 46.09
190 | 500 | 0 | 49.3 | 500 | 0.38 | 0.38 | 3.36 | 61.9
164 | 350 | 0 | 49.3 | 500 | 0.46857 | 0.328 | 3.424 | 61
130 | 250 | 0 | 49.3 | 500 | 0.52 | 0.26 | 3.48 | 63.4
179.34 | 373.63 | 10 | 41.9 | 373.63 | 0.47999 | 0.47999 | 4.8097 | 31.54
179.34 | 298.9 | 10 | 41.9 | 373.63 | 0.6 | 0.47999 | 4.8097 | 31.16
179.34 | 261.54 | 10 | 41.9 | 373.63 | 0.68571 | 0.47999 | 4.8097 | 28.6
179.34 | 224.18 | 10 | 49.3 | 373.63 | 0.79998 | 0.47999 | 4.8097 | 26.41
185.19 | 308.64 | 0 | 49.3 | 308.64 | 0.60002 | 0.60002 | 6.5001 | 25.06
185.19 | 277.78 | 0 | 49.3 | 308.64 | 0.66668 | 0.60002 | 6.5001 | 23.99
185.19 | 246.91 | 0 | 49.3 | 308.64 | 0.75003 | 0.60002 | 6.5001 | 22.09
185.19 | 216.05 | 0 | 49.3 | 308.64 | 0.85716 | 0.60002 | 6.5001 | 21.66
175 | 283 | 0 | 49.3 | 283 | 0.61837 | 0.61837 | 6.8304 | 36.25
175 | 266 | 0 | 49.3 | 336.75 | 0.65789 | 0.51967 | 5.5531 | 24.52
175 | 307 | 0 | 49.3 | 307 | 0.57003 | 0.57003 | 6.2638 | 31.49
175 | 230 | 0 | 49.3 | 300.75 | 0.76087 | 0.58188 | 6.3275 | 28.95
208 | 443 | 0 | 36.4 | 443 | 0.46953 | 0.46953 | 3.8352 | 37.9
208 | 443 | 0 | 36.4 | 443 | 0.46953 | 0.46953 | 3.8352 | 37.2
208 | 443 | 0 | 36.4 | 443 | 0.46953 | 0.46953 | 3.8352 | 37.1
208 | 390 | 0 | 36.4 | 470 | 0.53333 | 0.44255 | 3.6149 | 33.9
208 | 390 | 0 | 36.4 | 470 | 0.53333 | 0.44255 | 3.6149 | 33.8
208 | 390 | 0 | 36.4 | 470 | 0.53333 | 0.44255 | 3.6149 | 33.4
200 | 400 | 0 | 49.3 | 400 | 0.5 | 0.5 | 4.6 | 42.38
200 | 360 | 0 | 49.3 | 400 | 0.55556 | 0.5 | 4.6 | 41.44
200 | 320 | 0 | 49.3 | 400 | 0.625 | 0.5 | 4.6 | 39.16
200 | 280 | 0 | 49.3 | 400 | 0.71429 | 0.5 | 4.6 | 31.55
108.51 | 213.88 | 2.07 | 49.3 | 213.88 | 0.50734 | 0.50734 | 6.1318 | 33.35
108.51 | 192.31 | 2.31 | 49.3 | 224.46 | 0.56425 | 0.48343 | 5.795 | 31.73
108.51 | 170.99 | 2.56 | 49.3 | 235.04 | 0.6346 | 0.46167 | 5.4874 | 30.12
108.51 | 149.67 | 2.56 | 49.3 | 245.54 | 0.72499 | 0.44192 | 5.2096 | 28.03
92.81 | 180.99 | 2.56 | 49.3 | 248.59 | 0.51279 | 0.37335 | 4.0709 | 40.19
92.81 | 211.07 | 2.81 | 49.3 | 289.75 | 0.43971 | 0.32031 | 3.348 | 53.39
180 | 370 | 7.4 | 36.4 | 370 | 0.48649 | 0.48649 | 5.1162 | 38.3
180 | 333 | 7.4 | 36.4 | 370 | 0.54054 | 0.48649 | 5.1162 | 39.4
180 | 295 | 7.4 | 36.4 | 370 | 0.61017 | 0.48649 | 5.1162 | 41.7
180 | 259 | 7.4 | 36.4 | 370 | 0.69498 | 0.48649 | 5.1162 | 37.8
210 | 403.8 | 0 | 49.3 | 403.8 | 0.52006 | 0.52006 | 4.4849 | 31.16
210 | 403.8 | 0 | 49.3 | 403.8 | 0.52006 | 0.52006 | 4.4849 | 29.17
210 | 403.8 | 0 | 49.3 | 403.8 | 0.52006 | 0.52006 | 4.4849 | 30.21
210 | 363.42 | 0 | 49.3 | 403.8 | 0.57784 | 0.52006 | 4.4849 | 28.69
210 | 363.42 | 0 | 49.3 | 403.8 | 0.57784 | 0.52006 | 4.4849 | 29.26
210 | 363.42 | 0 | 49.3 | 403.8 | 0.57784 | 0.52006 | 4.4849 | 27.46
210 | 323.04 | 0 | 49.3 | 403.8 | 0.65007 | 0.52006 | 4.4849 | 27.27
210 | 323.04 | 0 | 49.3 | 403.8 | 0.65007 | 0.52006 | 4.4849 | 26.22
210 | 282.66 | 0 | 49.3 | 403.8 | 0.74294 | 0.52006 | 4.4849 | 28.31
210 | 282.66 | 0 | 49.3 | 403.8 | 0.74294 | 0.52006 | 4.4849 | 23.66
210 | 282.66 | 0 | 49.3 | 403.8 | 0.74294 | 0.52006 | 4.4849 | 22.04
210 | 437.5 | 0 | 49.3 | 437.5 | 0.48 | 0.48 | 4.0457 | 37.62
210 | 437.5 | 0 | 49.3 | 437.5 | 0.48 | 0.48 | 4.0457 | 38.48
210 | 437.5 | 0 | 49.3 | 437.5 | 0.48 | 0.48 | 4.0457 | 38.86
210 | 393.75 | 0 | 49.3 | 437.5 | 0.53333 | 0.48 | 4.0457 | 34.96
210 | 393.75 | 0 | 49.3 | 437.5 | 0.53333 | 0.48 | 4.0457 | 36.48
210 | 393.75 | 0 | 49.3 | 437.5 | 0.53333 | 0.48 | 4.0457 | 33.35
210 | 350 | 0 | 49.3 | 437.5 | 0.6 | 0.48 | 4.0457 | 36.77
210 | 350 | 0 | 49.3 | 437.5 | 0.6 | 0.48 | 4.0457 | 34.11
210 | 350 | 0 | 49.3 | 437.5 | 0.6 | 0.48 | 4.0457 | 43.13
210 | 306.25 | 0 | 49.3 | 437.5 | 0.68571 | 0.48 | 4.0457 | 27.93
210 | 306.25 | 0 | 49.3 | 437.5 | 0.68571 | 0.48 | 4.0457 | 32.11
210 | 306.25 | 0 | 49.3 | 437.5 | 0.68571 | 0.48 | 4.0457 | 28.79
210 | 500 | 0 | 49.3 | 500 | 0.42 | 0.42 | 3.456 | 45.41
210 | 500 | 0 | 49.3 | 500 | 0.42 | 0.42 | 3.456 | 42.18
210 | 500 | 0 | 49.3 | 500 | 0.42 | 0.42 | 3.456 | 41.52
210 | 450 | 0 | 49.3 | 500 | 0.46667 | 0.42 | 3.456 | 40
210 | 450 | 0 | 49.3 | 500 | 0.46667 | 0.42 | 3.456 | 40.76
210 | 450 | 0 | 49.3 | 500 | 0.46667 | 0.42 | 3.456 | 41.9
210 | 400 | 0 | 49.3 | 500 | 0.525 | 0.42 | 3.456 | 35.34
210 | 400 | 0 | 49.3 | 500 | 0.525 | 0.42 | 3.456 | 40.28
210 | 400 | 0 | 49.3 | 500 | 0.525 | 0.42 | 3.456 | 37.72
210 | 350 | 0 | 49.3 | 500 | 0.6 | 0.42 | 3.456 | 28.79
210 | 350 | 0 | 49.3 | 500 | 0.6 | 0.42 | 3.456 | 34.68
210 | 350 | 0 | 49.3 | 500 | 0.6 | 0.42 | 3.456 | 33.82
177 | 295 | 2.95 | 45.5 | 295 | 0.6 | 0.6 | 6.2203 | 23.47
175 | 234 | 3.33 | 45.5 | 292 | 0.74786 | 0.59932 | 6.1712 | 20.33
175 | 269 | 4.25 | 45.5 | 425 | 0.65056 | 0.41176 | 4.0447 | 26.89
155 | 209 | 4.42 | 45.5 | 442 | 0.74163 | 0.35068 | 3.9593 | 24.8
109 | 195 | 15.6 | 49.3 | 390 | 0.55897 | 0.27949 | 5.1256 | 35.9
148 | 156 | 7.8 | 49.3 | 390 | 0.94872 | 0.37949 | 4.9103 | 23.66
129 | 156 | 11.7 | 49.3 | 390 | 0.82692 | 0.33077 | 5.0128 | 29.25
121 | 156 | 15.6 | 49.3 | 390 | 0.77564 | 0.31026 | 5.0513 | 32.6
148 | 117 | 7.8 | 49.3 | 390 | 1.265 | 0.37949 | 4.9103 | 23.49
133 | 117 | 11.7 | 49.3 | 390 | 1.1368 | 0.34103 | 4.9872 | 28.73
125 | 117 | 15.6 | 49.3 | 390 | 1.0684 | 0.32051 | 5.0256 | 30.48
177 | 337 | 6.32 | 46.8 | 395 | 0.52522 | 0.4481 | 4.8405 | 44.94
177 | 331 | 6.2 | 46.8 | 414 | 0.53474 | 0.42754 | 4.5507 | 44.37
177 | 325 | 6.51 | 46.8 | 433 | 0.54462 | 0.40878 | 4.2956 | 42.85
176 | 391 | 1.13 | 36.4 | 391 | 0.45013 | 0.45013 | 4.6905 | 22.86
176 | 313 | 1.13 | 36.4 | 391 | 0.5623 | 0.45013 | 4.6215 | 22.5
176 | 254 | 1.13 | 36.4 | 391 | 0.69291 | 0.45013 | 4.5703 | 21.33
176 | 254 | 1.13 | 36.4 | 487 | 0.69291 | 0.3614 | 3.4374 | 23.13
205 | 683 | 3.76 | 42.9 | 683 | 0.30015 | 0.30015 | 2.3602 | 53.72
205 | 580.55 | 3.76 | 42.9 | 683 | 0.35311 | 0.30015 | 2.3602 | 53.84
205 | 478.1 | 3.76 | 42.9 | 683 | 0.42878 | 0.30015 | 2.3602 | 45.57
205 | 409.8 | 3.76 | 42.9 | 683 | 0.50024 | 0.30015 | 2.3602 | 42.07
205 | 513 | 2.82 | 42.9 | 513 | 0.39961 | 0.39961 | 3.4737 | 38.84
205 | 436.05 | 2.82 | 42.9 | 513 | 0.47013 | 0.39961 | 3.4737 | 44.53
205 | 359.1 | 2.82 | 42.9 | 513 | 0.57087 | 0.39961 | 3.4737 | 34.31
205 | 307.8 | 2.82 | 42.9 | 513 | 0.66602 | 0.39961 | 3.4737 | 29.11
205 | 410 | 2.26 | 42.9 | 410 | 0.5 | 0.5 | 4.5976 | 32.16
205 | 348.5 | 2.26 | 42.9 | 410 | 0.58824 | 0.5 | 4.5976 | 30.27
205 | 287 | 2.26 | 42.9 | 410 | 0.71429 | 0.5 | 4.5976 | 24.06
205 | 246 | 2.26 | 42.9 | 410 | 0.83333 | 0.5 | 4.5976 | 20.39
148 | 296 | 1.5 | 51.3 | 296 | 0.5 | 0.5 | 6.5169 | 41.61
148 | 266.4 | 1.5 | 51.3 | 296 | 0.55556 | 0.5 | 6.5169 | 38.67
148 | 236.8 | 1.5 | 51.3 | 296 | 0.625 | 0.5 | 6.5169 | 38.19
148 | 207.2 | 1.5 | 51.3 | 296 | 0.71429 | 0.5 | 6.5169 | 37.53
148 | 177.6 | 1.5 | 51.3 | 296 | 0.83333 | 0.5 | 6.5169 | 33.73
148 | 296 | 1.5 | 51.3 | 296 | 0.5 | 0.5 | 6.5169 | 33.1
148 | 266.4 | 1.5 | 51.3 | 296 | 0.55556 | 0.5 | 6.5169 | 31.6
148 | 236.8 | 1.5 | 51.3 | 296 | 0.625 | 0.5 | 6.5169 | 30.8
148 | 207.2 | 1.5 | 51.3 | 296 | 0.71429 | 0.5 | 6.5169 | 29.9
148 | 177.6 | 1.5 | 51.3 | 296 | 0.83333 | 0.5 | 6.5169 | 29.7
205 | 366 | 0 | 49.1 | 366 | 0.56011 | 0.56011 | 4.9973 | 36.9
172 | 366 | 2.75 | 49.1 | 366 | 0.46995 | 0.46995 | 5.0847 | 49.5
172 | 311.1 | 2.33 | 49.1 | 366 | 0.55288 | 0.46995 | 5.0847 | 47.9
172 | 311.1 | 3.11 | 49.1 | 366 | 0.55288 | 0.46995 | 5.0847 | 52.4
172 | 274.5 | 2.75 | 49.1 | 366 | 0.62659 | 0.46995 | 5.0847 | 41
205 | 366 | 0 | 49.1 | 366 | 0.56011 | 0.56011 | 4.9973 | 29.3
172 | 366 | 2.75 | 49.1 | 366 | 0.46995 | 0.46995 | 5.0847 | 35.49
172 | 311.1 | 2.33 | 49.1 | 366 | 0.55288 | 0.46995 | 5.0847 | 39.17
172 | 311.1 | 3.11 | 49.1 | 366 | 0.55288 | 0.46995 | 5.0847 | 39.27
172 | 274.5 | 2.75 | 49.1 | 366 | 0.62659 | 0.46995 | 5.0847 | 35.18
158 | 300 | 0 | 45.7 | 300 | 0.52667 | 0.52667 | 6.5293 | 23.3
180 | 360 | 0 | 49.3 | 360 | 0.5 | 0.5 | 4.9917 | 52.54
180 | 306 | 0 | 49.3 | 360 | 0.58824 | 0.5 | 4.9917 | 51.49
180 | 252 | 0 | 49.3 | 360 | 0.71429 | 0.5 | 4.9917 | 50.54
180 | 216 | 0 | 49.3 | 360 | 0.83333 | 0.5 | 4.9917 | 45.98
165 | 300 | 2.25 | 36.4 | 300 | 0.55 | 0.55 | 6.5 | 30.5
165 | 165 | 2.25 | 36.4 | 300 | 1 | 0.55 | 6.5 | 28.31
165 | 150 | 2.25 | 36.4 | 300 | 1.1 | 0.55 | 6.5 | 26.22
165 | 135 | 2.25 | 36.4 | 300 | 1.2222 | 0.55 | 6.5 | 24.13
135 | 300 | 2.25 | 36.4 | 300 | 0.45 | 0.45 | 6.5 | 35.25
135 | 165 | 2.25 | 36.4 | 300 | 0.81818 | 0.45 | 6.5 | 34.39
135 | 150 | 2.25 | 36.4 | 300 | 0.9 | 0.45 | 6.5 | 29.74
135 | 135 | 2.25 | 36.4 | 300 | 1 | 0.45 | 6.5 | 28.88
153 | 360 | 0 | 49.3 | 360 | 0.425 | 0.425 | 5.25 | 44.3
153 | 360 | 0 | 49.3 | 360 | 0.425 | 0.425 | 5.25 | 46.1
153 | 360 | 0 | 49.3 | 360 | 0.425 | 0.425 | 5.25 | 42.5
153 | 252 | 0 | 49.3 | 360 | 0.60714 | 0.425 | 5.25 | 40.7
153 | 252 | 0 | 49.3 | 360 | 0.60714 | 0.425 | 5.25 | 39.8
153 | 252 | 0 | 49.3 | 360 | 0.60714 | 0.425 | 5.25 | 39.9
176 | 294 | 4.67 | 50.1 | 359 | 0.59864 | 0.49025 | 5.0557 | 42.1
167 | 430 | 10.63 | 50.1 | 506 | 0.38837 | 0.33004 | 3.4328 | 63.1
172 | 291 | 4.67 | 50.1 | 353 | 0.59107 | 0.48725 | 5.17 | 40.4
164 | 425 | 10.63 | 50.1 | 498 | 0.38588 | 0.32932 | 3.51 | 61.8
192 | 272 | 0 | 49.3 | 320 | 0.70588 | 0.6 | 6.0563 | 34.6
170 | 224 | 0 | 49.3 | 320 | 0.75893 | 0.53125 | 6.125 | 33.6
147 | 176 | 0 | 49.3 | 320 | 0.83523 | 0.45937 | 6.1969 | 30.2
205 | 683 | 3.76 | 49.3 | 683 | 0.30015 | 0.30015 | 2.3602 | 53.7
205 | 478 | 3.76 | 49.3 | 683 | 0.42887 | 0.30015 | 2.3602 | 45.6
205 | 513 | 2.82 | 49.3 | 513 | 0.39961 | 0.39961 | 3.4737 | 38.8
205 | 359 | 2.82 | 49.3 | 513 | 0.57103 | 0.39961 | 3.4737 | 34.3
205 | 410 | 2.26 | 49.3 | 410 | 0.5 | 0.5 | 4.5976 | 32.2
205 | 287 | 2.26 | 49.3 | 410 | 0.71429 | 0.5 | 4.5976 | 24.1
161.7 | 441 | 9.8 | 57.75 | 490 | 0.36667 | 0.33 | 3.649 | 78.8
211.2 | 404.8 | 35.2 | 49.3 | 404.8 | 0.52174 | 0.52174 | 4.3202 | 41.7
211.2 | 404.8 | 35.2 | 49.3 | 404.8 | 0.52174 | 0.52174 | 4.3202 | 42.7
211.2 | 404.8 | 35.2 | 49.3 | 404.8 | 0.52174 | 0.52174 | 4.3202 | 43.1
211.2 | 360.8 | 35.2 | 49.3 | 404.8 | 0.58537 | 0.52174 | 4.3202 | 41.6
211.2 | 359.8 | 35.2 | 49.3 | 404.8 | 0.58699 | 0.52174 | 4.3202 | 40.4
211.2 | 358.8 | 35.2 | 49.3 | 404.8 | 0.58863 | 0.52174 | 4.3202 | 42.6
211.2 | 338.8 | 35.2 | 49.3 | 404.8 | 0.62338 | 0.52174 | 4.3202 | 37.1
211.2 | 337.8 | 35.2 | 49.3 | 404.8 | 0.62522 | 0.52174 | 4.3202 | 37.4
211.2 | 336.8 | 35.2 | 49.3 | 404.8 | 0.62708 | 0.52174 | 4.3202 | 40.4
211.2 | 316.8 | 35.2 | 49.3 | 404.8 | 0.66667 | 0.52174 | 4.3202 | 38.8
211.2 | 315.8 | 35.2 | 49.3 | 404.8 | 0.66878 | 0.52174 | 4.3202 | 38.3
211.2 | 314.8 | 35.2 | 49.3 | 404.8 | 0.6709 | 0.52174 | 4.3202 | 39.3
211.2 | 294.8 | 35.2 | 49.3 | 404.8 | 0.71642 | 0.52174 | 4.3202 | 38.6
211.2 | 293.8 | 35.2 | 49.3 | 404.8 | 0.71886 | 0.52174 | 4.3202 | 35.2
211.2 | 292.8 | 35.2 | 49.3 | 404.8 | 0.72131 | 0.52174 | 4.3202 | 36.4
211.2 | 272.8 | 35.2 | 49.3 | 404.8 | 0.77419 | 0.52174 | 4.3202 | 26.2
211.2 | 271.8 | 35.2 | 49.3 | 404.8 | 0.77704 | 0.52174 | 4.3202 | 33.3
211.2 | 270.8 | 35.2 | 49.3 | 404.8 | 0.77991 | 0.52174 | 4.3202 | 35.7
165 | 564 | 0 | 49.3 | 564 | 0.29255 | 0.29255 | 2.8741 | 63.37
165 | 508 | 0 | 49.3 | 564.4 | 0.3248 | 0.29235 | 2.8721 | 61.56
165 | 479 | 0 | 49.3 | 563.6 | 0.34447 | 0.29276 | 2.8762 | 63.75
165 | 451 | 0 | 49.3 | 563.8 | 0.36585 | 0.29266 | 2.8751 | 57.86
215 | 413.46 | 0 | 49.3 | 413.46 | 0.52 | 0.52 | 4.1637 | 33.1
215 | 413.46 | 0 | 49.3 | 454.76 | 0.52 | 0.47278 | 3.7856 | 32.7
215 | 413.46 | 0 | 49.3 | 496.06 | 0.52 | 0.43342 | 3.4704 | 31.6
215 | 447.92 | 0 | 49.3 | 447.92 | 0.48 | 0.48 | 3.7665 | 40.9
215 | 447.92 | 0 | 49.3 | 492.62 | 0.48 | 0.43644 | 3.4247 | 39.7
215 | 447.92 | 0 | 49.3 | 537.32 | 0.48 | 0.40013 | 3.1398 | 37.2
215 | 511.9 | 0 | 49.3 | 511.9 | 0.42 | 0.42 | 3.1707 | 45.1
215 | 511.9 | 0 | 49.3 | 563.1 | 0.42 | 0.38181 | 2.897 | 43.9
215 | 511.9 | 0 | 49.3 | 614.3 | 0.42 | 0.34999 | 2.6556 | 41.7
165 | 470 | 1.2 | 49.3 | 590 | 0.35106 | 0.27966 | 2.878 | 89.2
165 | 450 | 0 | 56.7 | 500 | 0.36667 | 0.33 | 3.47 | 70
150 | 455.6 | 0 | 49.3 | 536 | 0.32924 | 0.27985 | 3.1978 | 73.5
160 | 566.95 | 0 | 49.3 | 667 | 0.28221 | 0.23988 | 2.3583 | 73
160 | 400 | 0 | 49.3 | 500 | 0.4 | 0.32 | 3.48 | 48
160 | 425 | 0 | 49.3 | 500 | 0.37647 | 0.32 | 3.48 | 57
160 | 442 | 0 | 49.3 | 520 | 0.36199 | 0.30769 | 3.3077 | 56
160 | 440 | 0 | 49.3 | 550 | 0.36364 | 0.29091 | 3.0727 | 49.8
160 | 479.64 | 0 | 49.3 | 571 | 0.33358 | 0.28021 | 2.9229 | 55
160 | 477 | 0 | 49.3 | 530 | 0.33543 | 0.30189 | 3.2264 | 47
160 | 450 | 0 | 49.3 | 500 | 0.35556 | 0.32 | 3.48 | 41
160 | 450 | 0 | 49.3 | 500 | 0.35556 | 0.32 | 3.48 | 45
160 | 450 | 0 | 49.3 | 500 | 0.35556 | 0.32 | 3.48 | 62
160 | 450 | 0 | 49.3 | 500 | 0.35556 | 0.32 | 3.48 | 49
169.4 | 552 | 6.14 | 55 | 614 | 0.30688 | 0.2759 | 2.6974 | 79.6
169.87 | 540 | 6 | 55 | 600 | 0.31457 | 0.28312 | 2.8413 | 82.6
149.3 | 540 | 5.9 | 55 | 583.8 | 0.27648 | 0.25574 | 2.976 | 72.3
140 | 700 | 13.3 | 55.3 | 700 | 0.2 | 0.2 | 2.1429 | 101
180 | 600 | 5.4 | 55.3 | 600 | 0.3 | 0.3 | 2.5 | 115
140 | 455 | 12.6 | 55.3 | 700 | 0.30769 | 0.2 | 2.1429 | 90
180 | 390 | 4.8 | 55.3 | 600 | 0.46154 | 0.3 | 2.5 | 94
170 | 500 | 4 | 58.8 | 500 | 0.34 | 0.34 | 3.554 | 77.5
175 | 450 | 4 | 58.8 | 500 | 0.38889 | 0.35 | 3.554 | 80.5
180 | 400 | 4 | 58.8 | 500 | 0.45 | 0.36 | 3.554 | 64.5
190 | 350 | 4 | 58.8 | 500 | 0.54286 | 0.38 | 3.554 | 60.2
138 | 550 | 8.25 | 49.3 | 550 | 0.25091 | 0.25091 | 3.2945 | 94.6
138 | 385 | 8.25 | 49.3 | 550 | 0.35844 | 0.25091 | 3.2945 | 83.6
144 | 495 | 4.46 | 58.8 | 495 | 0.29091 | 0.29091 | 3.7596 | 65.8
144 | 445.5 | 4.46 | 58.8 | 495 | 0.32323 | 0.29091 | 3.7596 | 68.4
144 | 420.75 | 4.46 | 58.8 | 495 | 0.34225 | 0.29091 | 3.7596 | 65.1
144 | 396 | 4.46 | 58.8 | 495 | 0.36364 | 0.29091 | 3.7596 | 64.5
175 | 500 | 5 | 58.8 | 500 | 0.35 | 0.35 | 3.65 | 69.3
168 | 510 | 9.18 | 58.8 | 560 | 0.32941 | 0.3 | 3.1643 | 83.6
156 | 550 | 11 | 58.8 | 600 | 0.28364 | 0.26 | 2.9067 | 90.1
175 | 450 | 4.5 | 58.8 | 500 | 0.38889 | 0.35 | 3.65 | 72.7
202 | 505 | 22.73 | 49.3 | 505 | 0.4 | 0.4 | 3.5055 | 64.1
180.16 | 338 | 40.56 | 49.3 | 563 | 0.53302 | 0.32 | 3.0485 | 67.9
180 | 450 | 24.3 | 49.3 | 450 | 0.4 | 0.4 | 4.1016 | 65
178.2 | 323 | 38.76 | 49.3 | 540 | 0.5517 | 0.33 | 3.2279 | 65
165 | 550 | 10.45 | 49.3 | 550 | 0.3 | 0.3 | 3.2 | 77.7
165 | 385 | 0.39 | 49.3 | 550 | 0.42857 | 0.3 | 3.2 | 78.9
165 | 334 | 4.45 | 58.7 | 445 | 0.49401 | 0.37079 | 4.0225 | 64
165 | 312 | 4.45 | 58.7 | 445 | 0.52885 | 0.37079 | 4.0225 | 62.8
160 | 533 | 7.46 | 60.7 | 533 | 0.30019 | 0.30019 | 3.0019 | 64.8
154.5 | 360.5 | 6.18 | 60.7 | 515 | 0.42857 | 0.3 | 3.3981 | 84.7
140 | 538 | 5.38 | 49.3 | 538 | 0.26022 | 0.26022 | 3.3848 | 84.7
140 | 430 | 5.38 | 49.3 | 538 | 0.32558 | 0.26022 | 3.3848 | 80.1
140 | 325 | 5.38 | 49.3 | 540 | 0.43077 | 0.25926 | 3.3722 | 66.1
150 | 417 | 12.3 | 52 | 533 | 0.35971 | 0.28143 | 2.1107 | 60.1
155 | 417 | 13 | 52 | 523 | 0.3717 | 0.29637 | 2.0535 | 67.2
170 | 494 | 15.3 | 52 | 610 | 0.34413 | 0.27869 | 1.8066 | 54.7
170 | 494 | 13.8 | 52 | 600 | 0.34413 | 0.28333 | 1.8283 | 65.4
135 | 378 | 0 | 49.7 | 540 | 0.35714 | 0.25 | 3.3796 | 68.7
135 | 324 | 0 | 49.7 | 540 | 0.41667 | 0.25 | 3.3796 | 57.7
135 | 270 | 0 | 49.7 | 540 | 0.5 | 0.25 | 3.3796 | 54
135 | 216 | 0 | 49.7 | 540 | 0.625 | 0.25 | 3.3796 | 46.9
135 | 162 | 0 | 49.7 | 540 | 0.83333 | 0.25 | 3.3796 | 38.9
165 | 535 | 5.9 | 49.7 | 535 | 0.30841 | 0.30841 | 3.3645 | 70.5
165 | 460 | 5.9 | 49.7 | 535 | 0.3587 | 0.30841 | 3.3645 | 70.2
165 | 401 | 5.9 | 49.7 | 535 | 0.41147 | 0.30841 | 3.3645 | 64.4
165 | 342 | 5.9 | 49.7 | 535 | 0.48246 | 0.30841 | 3.3645 | 56.1
165 | 550 | 8.25 | 56.4 | 550 | 0.3 | 0.3 | 3.2455 | 79.8
165 | 275 | 8.25 | 56.4 | 550 | 0.6 | 0.3 | 3.2473 | 56.1
165 | 220 | 8.25 | 56.4 | 550 | 0.75 | 0.3 | 3.2491 | 51.7
165 | 165 | 8.25 | 56.4 | 550 | 1 | 0.3 | 3.2509 | 48.4
143 | 572 | 8.58 | 56.4 | 572 | 0.25 | 0.25 | 3.1276 | 85.3
143 | 286 | 8.58 | 56.4 | 572 | 0.5 | 0.25 | 3.1294 | 61.6
143 | 228.8 | 8.58 | 56.4 | 572 | 0.625 | 0.25 | 3.1311 | 62.7
143 | 171.6 | 8.58 | 56.4 | 572 | 0.83333 | 0.25 | 3.1329 | 58
128.93 | 586.07 | 8.79 | 56.4 | 586.07 | 0.21999 | 0.21999 | 3.0594 | 94.2
128.93 | 293.03 | 8.79 | 56.4 | 586.06 | 0.43999 | 0.21999 | 3.0611 | 81.6
128.93 | 234.43 | 8.79 | 56.4 | 586.07 | 0.54997 | 0.21999 | 3.0628 | 77.3
128.93 | 175.82 | 8.79 | 56.4 | 586.07 | 0.73331 | 0.21999 | 3.0645 | 77.2
159 | 600 | 0 | 48.5 | 600 | 0.265 | 0.265 | 2.885 | 63.16
143 | 492 | 0 | 48.5 | 615 | 0.29065 | 0.23252 | 2.8325 | 91.84
164 | 514 | 0 | 48.5 | 591 | 0.31907 | 0.2775 | 2.9526 | 76.35
160 | 550 | 8.25 | 58.8 | 550 | 0.29091 | 0.29091 | 3.2036 | 83.2
160 | 495 | 8.25 | 58.8 | 550 | 0.32323 | 0.29091 | 3.1545 | 88.8
160 | 440 | 8.25 | 58.8 | 550 | 0.36364 | 0.29091 | 3.1236 | 79
160 | 385 | 8.25 | 58.8 | 550 | 0.41558 | 0.29091 | 3.1091 | 87.2
165 | 550 | 11 | 59 | 550 | 0.3 | 0.3 | 3.2255 | 70.5
165 | 550 | 66 | 59 | 550 | 0.3 | 0.3 | 3.1255 | 72.5
165 | 440 | 66 | 59 | 550 | 0.375 | 0.3 | 3.1255 | 70.7
165 | 550 | 11 | 59 | 550 | 0.3 | 0.3 | 3.2255 | 70.5
165 | 550 | 66 | 59 | 550 | 0.3 | 0.3 | 3.1255 | 72.5
165 | 440 | 66 | 59 | 550 | 0.375 | 0.3 | 3.1255 | 70.5
150 | 500 | 4.8 | 55.8 | 500 | 0.3 | 0.3 | 3.57 | 73.8
150 | 450 | 5.8 | 55.8 | 500 | 0.33333 | 0.3 | 3.57 | 80.6
150 | 400 | 6.8 | 55.8 | 500 | 0.375 | 0.3 | 3.57 | 79.6
150 | 350 | 7.8 | 55.8 | 500 | 0.42857 | 0.3 | 3.57 | 72.8
150 | 300 | 8.8 | 55.8 | 500 | 0.5 | 0.3 | 3.57 | 64.2
150 | 200 | 9.8 | 55.8 | 500 | 0.75 | 0.3 | 3.57 | 33.4
150 | 450 | 10.8 | 55.8 | 500 | 0.33333 | 0.3 | 3.57 | 82.9
150 | 400 | 11.8 | 55.8 | 500 | 0.375 | 0.3 | 3.57 | 83.3
150 | 350 | 12.8 | 55.8 | 500 | 0.42857 | 0.3 | 3.57 | 80.6
150 | 300 | 13.8 | 55.8 | 500 | 0.5 | 0.3 | 3.57 | 79.7
150 | 200 | 14.8 | 55.8 | 500 | 0.75 | 0.3 | 3.57 | 33.5
150 | 450 | 15.8 | 55.8 | 500 | 0.33333 | 0.3 | 3.57 | 83.2
150 | 400 | 16.8 | 55.8 | 500 | 0.375 | 0.3 | 3.57 | 87.5
150 | 350 | 17.8 | 55.8 | 500 | 0.42857 | 0.3 | 3.57 | 84.8
150 | 300 | 18.8 | 55.8 | 500 | 0.5 | 0.3 | 3.57 | 81.9
150 | 200 | 19.8 | 55.8 | 500 | 0.75 | 0.3 | 3.57 | 37.9
148 | 530 | 6.36 | 44.2 | 530 | 0.27925 | 0.27925 | 3.317 | 73.6
148 | 466 | 5.6 | 44.2 | 529.6 | 0.3176 | 0.27946 | 3.3195 | 70.8
140 | 500 | 1.7 | 56.7 | 500 | 0.28 | 0.28 | 3.642 | 77.2
140 | 300 | 1.5 | 56.7 | 500 | 0.46667 | 0.28 | 3.558 | 54.9
350 | 600 | 0 | 49.3 | 1000 | 0.58333 | 0.35 | 1.15 | 39.7
400 | 600 | 0 | 49.3 | 1000 | 0.66667 | 0.4 | 1.1 | 37.3
450 | 600 | 0 | 49.3 | 1000 | 0.75 | 0.45 | 1.05 | 37.3
350 | 500 | 0 | 49.3 | 1000 | 0.7 | 0.35 | 1.15 | 34.7
400 | 500 | 0 | 49.3 | 1000 | 0.8 | 0.4 | 1.1 | 34.6
450 | 500 | 0 | 49.3 | 1000 | 0.9 | 0.45 | 1.05 | 33.8
350 | 400 | 0 | 49.3 | 1000 | 0.875 | 0.35 | 1.15 | 33.3
400 | 400 | 0 | 49.3 | 1000 | 1 | 0.4 | 1.1 | 32.9
450 | 400 | 0 | 49.3 | 1000 | 1.125 | 0.45 | 1.05 | 32.6
350 | 300 | 0 | 49.3 | 1000 | 1.1667 | 0.35 | 1.15 | 30.6
400 | 300 | 0 | 49.3 | 1000 | 1.3333 | 0.4 | 1.1 | 30.1
450 | 300 | 0 | 49.3 | 1000 | 1.5 | 0.45 | 1.05 | 29.5